## 判断
试题 | 答案 | 选项 | 知识点（项目） | 知识点（任务） | 等级 | 是否修改
在基站设备安装前，需要将个人饰品拆除，比如项链和戒指等 | T |  | 5G基站设备安装 | 基站设备安装 | 初级
装GPS射频线的的时候不需要GPS避雷器提前安装到导风插箱内 | F |  | 5G基站设备安装 | 基站设备安装 | 初级
在电源线上需要挂上标签。 | T |  | 5G基站设备安装 | 基站设备安装 | 初级
在光纤线上不需要粘贴标签。 | F |  | 5G基站设备安装 | 基站设备安装 | 初级
光纤线和电源线都需要挂上标签。 | T |  | 5G基站设备安装 | 基站设备安装 | 初级
在天线方位角测量时候，需要使用罗盘工具测量。 | T |  | 5G基站设备安装 | 基站设备安装 | 初级
单人正面/侧面/背面测量方位角，是因为没有登高证 | T |  | 5G基站设备安装 | 基站设备安装 | 初级
大对数电缆综合了同轴电缆和双绞线的特点 | F |  | 5G基站设备安装 | 5G线缆布防 | 初级
同轴电缆分50Ω 基带电缆、75Ω宽带电缆和100Ω宽带电缆三类。 | F |  | 5G基站设备安装 | 5G线缆布防 | 初级
纸标签紧贴光纤、网线、中继线、电源线、地线的时候，各距离端头20mm | F |  | 5G基站设备安装 | 5G线缆布防 | 初级
AAU需要电源工作稳定，交流电源输入：220 V AC，或者直流电源输入：-48 V DC | T |  | 5G基站硬件测试 | 设备加电 | 初级
单板不能放置在强直流磁场附近，例如显示器阴极射线管附近，安全距离至少在10 cm以外。 | T |  | 5G基站硬件测试 | 硬件测试 | 初级
防静电包装袋包装的测量设备连接单板之前，不用释放掉本身的静电。 | F |  | 5G基站硬件测试 | 硬件测试 | 初级
安装维护人员可以对模块带电插拔。 | F |  | 5G基站硬件测试 | 硬件测试 | 初级
基带板指示灯RUN处于快闪状态，是加载运行版本 | F |  | 5G基站硬件测试 | 硬件测试 | 初级
单板或机框部件因故障已经退出服务，则可以直接进行相应的更换操作。 | T |  | 5G基站硬件测试 | 部件更换 | 初级
当对设备扩容时，不需要对某些部件进行更换。 | F |  | 5G基站硬件测试 | 部件更换 | 初级
机房内部件更换过程可以在雨雪天气下进行。 | F |  | 5G基站硬件测试 | 部件更换 | 初级
在更换设备的时候，必须双手持板 | T |  | 5G基站硬件测试 | 部件更换 | 初级
在更换设备的时候，防静电腕带和防静电手套携带一个就好了，不需要俩个都携带。 | F |  | 5G基站硬件测试 | 部件更换 | 初级
针对更换下来的旧设备，需要放入防静电袋中，并放入吸塑单板盒，粘贴标签，注明单板型号及故障信息 | T |  | 5G基站硬件测试 | 部件更换 | 初级
针对远程控制应用场景有时延要求低，可靠性要求低的特点 | T |  | 5G技术特点和网络架构认知 | 5G应用场景 | 初级
国内运营商在5G网络建设初期主要采用SA组网方案，而在之后将主要采用NSA组网策略。 | F |  | 5G技术特点和网络架构认知 | 5G系统网络架构图 | 初级
5G接入网是gNB和ng-eNB组成，4G接入网是eNB组成 | T |  | 5G技术特点和网络架构认知 | 5G系统网络架构图 | 初级
5GC中的网元AMF的功能等于4G的MME。 | F |  | 5G技术特点和网络架构认知 | 5G系统网络架构图 | 初级
BBU电源模块支持电压和电流监控。 | T |  | 5G基站设备安装 | 5G基站硬件架构图 | 初级
BBU的环境监控板支持管理BBU告警。 | T |  | 5G基站设备安装 | 5G基站硬件架构图 | 初级
BBU的基带板支持基带单元的控制管理。 | F |  | 5G基站设备安装 | 5G基站硬件架构图 | 初级
BBU的交换板支持系统时钟的恢复。 | T |  | 5G基站设备安装 | 5G基站硬件架构图 | 初级
RRU是集成天线、射频的一体化形态的设备 | F |  | 5G基站设备安装 | 5G基站硬件架构图 | 初级
电源线用于将外部-48 V直流电源接入设备。 | T |  | 5G基站设备安装 | 5G基站硬件架构图 | 初级
接地线缆用于连接BBU、RRU和机柜的接地口与地网，提供对设备以及人身安全的保护。 | T |  | 5G基站设备安装 | 5G基站硬件架构图 | 初级
GPS跳线用于GPS防雷器和GPS天线的连接。 | F |  | 5G基站设备安装 | 5G基站硬件架构图 | 初级
GPS馈线用于BBU主控板和GPS防雷器的连接。 | F |  | 5G基站设备安装 | 5G基站硬件架构图 | 初级
接地线缆的两端都需要根据现场需求制作。 | F |  | 5G基站设备安装 | 5G基站硬件架构图 | 初级
用于连接基站与核心网的光纤和用于BBU与AAU连接的光纤是一样的。 | F |  | 5G基站设备安装 | 5G基站硬件架构图 | 初级
室外独立机柜场景下BBU的配置一般不高 | T |  | 5G基站设备安装 | 5G基站硬件架构图 | 初级
基带柜不可单独部署，只能与电池柜叠加部署 | F |  | 5G基站设备安装 | 5G基站硬件架构图 | 初级
对风扇状态的检测包括：风口温度检测、门禁、 烟雾、水浸等环境告警等信息。 | T |  | 5G基站设备安装 | 5G基站硬件架构图 | 初级
电池柜是室外机柜所特有的。 | T |  | 5G基站设备安装 | 5G基站硬件架构图 | 初级
在基站工程勘察的时候，通过勘察确定基站设备和天馈线系统具体安装方案，不需要指导施工单位进行工程实施。 | F |  | 5G基站设备安装 | 5G基站工程勘察 | 初级
通过基站工程勘察，我们可以初步确定站点建设的合理性及可行性。 | T |  | 5G基站设备安装 | 5G基站工程勘察 | 初级
在基站工程勘察阶段，暂时不需要对将来工程实施的中可能会遇到困难有个预知。 | F |  | 5G基站设备安装 | 5G基站工程勘察 | 初级
在风景区建设基站，需要考虑和环境协调一直。 | T |  | 5G基站设备安装 | 5G基站工程勘察 | 初级
在基站工程勘察的时候，不需要工程勘察任务书。 | F |  | 5G基站设备安装 | 5G基站工程勘察 | 初级
在第一次工程勘察后，需要根据工程勘察任务书的要求输出工程勘察报告。 | F |  | 5G基站设备安装 | 5G基站工程勘察 | 初级
在环境勘察的时候，不需要避开牵引变电所。 | F |  | 5G基站设备安装 | 5G基站工程勘察 | 初级
在环境勘察中，机房室内墙壁应已充分干燥，墙面及顶棚不需要做特殊处理。 | F |  | 5G基站设备安装 | 5G基站工程勘察 | 初级
在环境勘察中，BBU基站设备的机房门及内外窗应能关合紧密，还需要防尘效果好。 | T |  | 5G基站设备安装 | 5G基站工程勘察 | 初级
机房要长期使用，那么设备的环境需要满足一定的温湿度。 | T |  | 5G基站设备安装 | 5G基站工程勘察 | 初级
5G频率越高，特性发实了变化，比如频率较高的时候，雨水和树叶都会传输的信号造成较大的影响。 | T |  | 5G基站设备安装 | 5G基站工程勘察 | 中级
天线正对方向10m内不要有明显的障碍物。 | F |  | 5G基站设备安装 | 5G基站工程勘察 | 初级
天面是有其它无线设备天线，不需要注明频段和功率，但需要满足隔离度要求。 | F |  | 5G基站设备安装 | 5G基站工程勘察 | 初级
常规情况下，城区建议天线挂高不能超过40米，下倾角度不超过8度。 | F |  | 5G基站设备安装 | 5G基站工程勘察 | 初级
需求站点天面在楼顶环境的时候，可以选择美化天线、抱杆、路灯。 | F |  | 5G基站设备安装 | 5G基站工程勘察 | 初级
对站点天面进行拍照，要求站在天面的正前方和正后方进行拍照。 | F |  | 5G基站设备安装 | 5G基站工程勘察 | 初级
站点天面存在其他运营商，需要对其天线与设备的位置，挂高，走线等进行拍摄记录，并在草图上体现。 | T |  | 5G基站设备安装 | 5G基站工程勘察 | 初级
再绘制天面草图的时候，草图上标注尺寸要精准，将天面周边的能占用天面的物件进行详细测量并记录，草图内容必须反映出楼宇天面所有物件。 | T |  | 5G基站设备安装 | 5G基站工程勘察 | 初级
在5G的多址接入技术上，下行只采用了OFDM技术。 | T |  | 5G NR原理认知 | 5G NR空口关键技术 | 中级
在5G的多址接入技术上，上行只采用了SC-OFDM技术。 | F |  | 5G NR原理认知 | 5G NR空口关键技术 | 中级
5G和4G一样，一个子帧都是2个时隙。 | F |  | 5G NR原理认知 | 5G NR空口关键技术 | 中级
一个时隙里面子帧一般是上行符号，下行符号，灵活符号。 | T |  | 5G NR原理认知 | 5G NR空口关键技术 | 中级
5G每个子帧里面含有14个OFDM符号。 | F |  | 5G NR原理认知 | 5G NR空口关键技术 | 中级
5G里面，一个无线资源RB里面在时域包含7个OFDM符号。 | F |  | 5G NR原理认知 | 5G NR空口关键技术 | 中级
5G里面，一个无线资源RB里面在频域包含12个子载波。 | T |  | 5G NR原理认知 | 5G NR空口关键技术 | 中级
5G里面，一个时隙里面包含14个OFDM符号。 | T |  | 5G NR原理认知 | 5G NR空口关键技术 | 中级
5G里面，一个子帧里面包含2个时隙，每个时隙包含7个OFDM符号。 | F |  | 5G NR原理认知 | 5G NR空口关键技术 | 中级
一个无线帧里面分为10个子帧，每个子帧长度1ms | T |  | 5G NR原理认知 | 5G NR空口关键技术 | 中级
一个无线帧里面分为10个子帧，每个子帧包含1时隙. | F |  | 5G NR原理认知 | 5G NR空口关键技术 | 中级
slot format配置可以使调度成为上行或下行时隙 | F |  | 5G NR原理认知 | 5G NR空口关键技术 | 中级
一个时隙里面的符号，可以同时有上行符号，下行符号。 | T |  | 5G NR原理认知 | 5G NR空口关键技术 | 中级
目前slot format中定义了62种配置。 | T |  | 5G NR原理认知 | 5G NR空口关键技术 | 中级
在μ=3的时候，子载波支持数据和同步。 | T |  | 5G NR原理认知 | 5G NR空口关键技术 | 中级
下行控制信道PDCCH采用LDPC进行编码。 | F |  | 5G NR原理认知 | 5G NR空口关键技术 | 中级
NOMA用来在三大场景下的小字节传输中使用。 | T |  | 5G NR原理认知 | 5G NR空口关键技术 | 中级
针对uRLLC场景，NOMA采用了4步的随机接入。 | F |  | 5G NR原理认知 | 5G NR空口关键技术 | 中级
在eMBB场景下，大数据包的业务要求接收机复杂度较高。 | T |  | 5G NR原理认知 | 5G NR空口关键技术 | 中级
NOMA在随机接入的时候存在异步和冲突，来自多个UE的叠加RACH信号不能被解码。 | F |  | 5G NR原理认知 | 5G NR空口关键技术 | 中级
在不启用MUSA技术时候，同一个资源块可以分配给不同用户 | F |  | 5G NR原理认知 | 5G NR空口关键技术 | 中级
高频段信号雨衰大于低频段信号，雨量越大差距越明显。 | T |  | 5G NR原理认知 | 5G NR空口关键技术 | 中级
不同类型应用场景对网络的需求是相同的。 | F |  | 5G NR原理认知 | 5G NR网络关键技术 | 中级
NG-U接口用于连接NG-RAN与AMF | F |  | 5G NR原理认知 | 5G NR接口协议 | 中级
F1接口是gNB中CU和DU的接口 | T |  | 5G NR原理认知 | 5G NR接口协议 | 中级
RRC存在于控制面和用户面。 | F |  | 5G NR原理认知 | 5G NR接口协议 | 中级
通过HARQ机制进行纠错的功能在RLC层。 | F |  | 5G NR原理认知 | 5G NR接口协议 | 中级
告警根因分析是智能运维的功能。 | T |  | 5G NR原理认知 | 5G网管架构和功能 | 中级
备份恢复是系统管理的功能。 | T |  | 5G基站业务开通 | 5G网管架构和功能 | 中级
BBU的软件结构只有平台软件，适应软件和应用软件。 | T |  | 5G基站维护 | 5G基站维护信息收集 | 中级
只需要收集BBU的版本信息并进行登记，以便于对BBU维护。 | T |  | 5G基站维护 | 5G基站维护信息收集 | 中级
AAU部署在室外的时候，外部环境直接影响设备的正常工作。AAU可正常工作在-40 ℃~55 ℃的温度。 | T |  | 5G基站维护 | 例行维护 | 中级
AAU部署在室外，外部环境直接影响设备的正常工作。AAU可正常工作4%~100%的湿度环境。 | T |  | 5G基站维护 | 例行维护 | 中级
AAU在检查接地的时候，需要接地设备地阻值小于5Ω | F |  | 5G基站维护 | 例行维护 | 中级
在年雷暴日小于20天的地区，AAU在检查接地的时候，需要接地设备地阻值小于20Ω | F |  | 5G基站维护 | 例行维护 | 中级
在检查接地的时候，不能将高频噪声等干扰信号连接到大地。 | F |  | 5G基站维护 | 例行维护 | 中级
AAU设备RUN指示灯闪烁（70 ms亮， 70 ms 灭）的时候，处于系统运行正常, 与BBU的通信尚未建立或通讯断链。 | T |  | 5G基站维护 | 例行维护 | 中级
AAU设备OPT指示灯常灭的时候，光模块收发异常。 | F |  | 5G基站维护 | 例行维护 | 中级
AAU设备OPT指示灯绿色常亮的时候，是收到光信号但未同步。 | T |  | 5G基站维护 | 例行维护 | 中级
警告告警要比次要告警的严重性高。 | F |  | 5G基站维护 | 日常操作与维护 | 中级
安全日志记录级别划分为7级 | T |  | 5G基站维护 | 日常操作与维护 | 中级
在网管下，不能进行手工清理告警。 | F |  | 5G基站维护 | 日常操作与维护 | 中级
在进行RRU上下电清除告警的时候，一般下电后3S上电。 | F |  | 5G基站故障处理 | 故障定位 | 高级
GNSS接收机故障的时候，会影响无线链路建立。 | T |  | 5G基站故障处理 | 故障定位 | 高级
GNSS接收机故障的时候，单板承载的业务会全部被影响。 | F |  | 5G基站故障处理 | 故障定位 | 高级
时钟失锁会导致小区退服 | T |  | 5G基站故障处理 | 故障定位 | 高级
基站信号质量差会导致网络接入异常。 | T |  | 5G基站故障处理 | 故障信息采集 | 高级
在处理故障之前，日志文件不需要进行备份。 | F |  | 5G基站故障处理 | 故障处理 | 高级
在处理故障之前，告警信息需要进行备份。 | T |  | 5G基站故障处理 | 故障处理 | 高级
RRC消息转发是F1-U的功能。 | F |  | 5G NR原理认知 | 5G NR接口协议 | 中级
5G将实现“+A122:F214信息随心至，万物触手及”的愿景。 | T |  |  |  | 初级
5G可以支持智能的物联网应用，但不需要考虑对功耗的要求。 | F |  |  |  | 初级
5G支持多样化的场景，融合多种无线接入方式，并充分利用低频和高频等频谱资源。 | T |  |  |  | 初级
AR技术是在计算机上生成一个三维空间，并利用这个空间提供给使用者关于视觉、听觉、触觉等感官的虚拟，让使用者仿佛身临其境一般。 | F |  |  |  | 初级
VR技术是计算机在现实影像上叠加相应的图像技术，利用虚拟世界套入现实世界并与之进行互动，达到“增强”现实的目的。 | F |  |  |  | 初级
5G网络通过切片化手段，将满足的切片形成可定制、可交付、可测量、可计费的商品，提供给行业。 | T |  |  |  | 初级
5G采用NSA组网方式是指以5G NR做为控制面锚点接入5GC。 | F |  |  |  | 初级
5G采用SA组网方式是指5G NR的部署以LTE eNB做为控制面锚点接入EPC，或以eLTE eNB做为控制面锚点接入5GC。 | F |  |  |  | 初级
Option3与Option7的区别在于，Option 3的核心网采用EPC，使用eLTE eNB,而Option 7的核心网采用5GC，使用LTE eNB。 | F |  |  |  | 初级
CU：主要包括实时的无线高层协议栈功能，同时也支持部分核心网功能下沉和边缘应用业务的部署。 | F |  |  |  | 初级
DU:主要处理物理层功能和实时性需求的层二功能。 | T |  |  |  | 初级
RRU（Remote Radio Unit拉远射频单元），负责基带信号和射频信号的转换，及射频信号处理。 | T |  |  |  | 初级
5G 交换板工作方式支持主备和负荷分担两种模式。 | T |  |  |  | 初级
AAU是集成天线、射频的一体化形态的设备与BBU构成5G NR基站。 | T |  |  |  | 初级
基站工程勘察的作用主要为确定后期建设方案，通过现场勘察取得可靠的数据。 | T |  |  |  | 初级
通信机房地面每平方米水平差不大于2mm。 | T |  |  |  | 初级
基站天面环境检查时应检查天面是否有其它无线设备天线，如果有则应注明频段和功率，是否满足隔离度要求。 | T |  |  |  | 初级
定向天线的避雷针不可直接安装在抱杆顶端。 | F |  |  |  | 初级
室外天面勘察时应只需记录站点天面经纬度，不需要对GPS数值进行拍照。 | F |  |  |  | 初级
开箱验货和设备清点无误后，可自行在《开箱验货报告》上签字确认。 | F |  |  |  | 初级
开箱验货如果发现包装箱有破损、受潮、箱体变形等问题情况，必须要检查包装箱的破损是否影响箱子里的设备，只须详细记录破损情况，对于问题箱体需要现场与发货方沟通协调返厂更换。 | F |  |  |  | 初级
对于纸箱需要多层堆放时不能超过4层，重量轻且需要先用到的物件放在上面。 | F |  |  |  | 初级
高空作业人员只需遵循当地法律法规和指导文件即可。 | F |  |  |  | 初级
安装人员在进行单板插拔等操作时应戴有防静电手环即可。 | F |  |  |  | 初级
安装GPS射频线的前提条件是GPS避雷器已经安装到导风插箱内，并且GPS射频线缆的一端已经安装到避雷器的SMA射频接口上。 | T |  |  |  | 初级
膨胀螺栓安装时需依次穿过弹垫、平垫和底座，顺时针拧入膨胀管中。 | T |  |  |  | 初级
蓄电池组安装时，需左右两侧以及顶部与电池柜内壁紧贴在一起。 | F |  |  |  | 初级
防雷模块的BBU接口的SA监控线缆，连接到BBU的SA单板上。 | T |  |  |  | 初级
检查线路布放过程中，需检查扎线扣是否有拉尖重叠现象。 | T |  |  |  | 初级
保护地线接地接入铜排需遵循就近原则，并进行除锈除污处理，保证连接的可靠。 | T |  |  |  | 初级
光纤通信具有频率带宽大、衰减较小、传输距离远等优点。 | T |  |  |  | 初级
信号线和电源线需要交叉时，交叉角度必须大于90°。 | F |  |  |  | 初级
纸标签粘贴时需紧贴光纤、网线、中继线两端粘贴，距离端头20 mm。 | T |  |  |  | 初级
使用专用工具即可进行高压、交流电操作。 | F |  |  |  | 初级
5G 交换板 MS灯状态为绿色常亮时，表示单板为激活状态。 | T |  |  |  | 初级
5G 基带板 OF1光口为红色快闪时，表示光模块接收无光。 | F |  |  |  | 初级
对于主备用运行的部件，根据情况紧急程度，严重时可直接更换主用部件。 | F |  |  |  | 初级
维护人员在执行部件更换操作之前，只有在风险可控的情况下，维护人员方可执行更换操作，否则请及时需求支持。 | T |  |  |  | 初级
更换风扇模块过程中，为保证新风扇模块安装后正常可用，安装时间长点也可以。 | F |  |  |  | 初级
为保证安全，在晴朗白天任意时间段，都可以更换内爬单管塔上的AAU。 | F |  |  |  | 初级
进出机房的线路在馈线窗外须制作回水弯。 | T |  |  |  | 初级
室外地排与包括走线架在内的其它金属体和墙体绝缘，馈线的室内接地及光缆的金属加强芯必须接到室外接地铜排上。 | T |  |  |  | 初级
室外走线架需确保安装位置正确、安装牢固。接地符合设计要求，焊点做防腐蚀、防锈处理。 | T |  |  |  | 初级
AAU电源线户外走线不能沿着避雷带走线，且走线时应避免架空飞线。 | T |  |  |  | 初级
为保证电气安全性电源线必须使用整段材料，不得分段搭接；但接地线如果长度不够可以进行搭接使用。 | F |  |  |  | 初级
压接电源线、工作地线接线端子时，每只螺栓最多压接两个接线端子，且两个端子应交叉摆放，鼻身不得重叠。 | T |  |  |  | 初级
-48V电源线采用黑色电缆，GND工作地线采用蓝色电缆，PGND保护地线采用黄绿色或黄色电缆。 | F |  |  |  | 初级
GPS安装高度可以超过避雷针高度。 | F |  |  |  | 初级
5G上行链路支持DFT-s-OFDM和CP-OFDM,5G NR支持FDD和TDD工作模式，支持成对和不成对的频谱 | T |  |  |  | 中级
5G支持多样化的场景，融合多种无线接入方式，并充分利用低频和高频等频谱资源。（ ） | T |  |  |  | 中级
NR中时隙的时长是可变的，随着μ取值的变化，导致符号的长度可变，最终导致时隙的时长可变。（ ） | T |  |  |  | 中级
NR中最基本的时间单位是Ts。（ ） | F |  |  |  | 中级
参数K是为了表征Ts和Tc之间的关系，K取值等于64。（ ） | T |  |  |  | 中级
当5G NR子载波间隔为30KHz时，每个子帧包含2个时隙 | T |  |  |  | 中级
107．5G采用NSA组网方式是指以5G NR做为控制面锚点接入5GC。（ ） | F |  |  |  | 中级
108. 5G采用SA组网方式是指5G NR的部署以LTE eNB做为控制面锚点接入EPC，或 | F |  |  |  | 中级
以eLTE eNB做为控制面锚点接入5GC。（ ） | F |  |  |  | 中级
Option3与Option7的区别在于，Option 3的核心网采用EPC，使用eLTE eNB,而Option 7的核心网采用5GC，使用LTE eNB。（ ） | F |  |  |  | 中级
5G NR对于上行时隙可以使用上行和Flexible的OFDM符号进行上行传输。（ ） | T |  |  |  | 中级
CU：主要包括实时的无线高层协议栈功能，同时也支持部分核心网功能下沉和边缘应用业务的部署。（ ） | F |  |  |  | 中级
DU:主要处理物理层功能和实时性需求的层二功能。（ ） | T |  |  |  | 中级
5G NR频段分为FDD、TDD、SUL。（ ） | F |  |  |  | 中级
5G NR中RE（Resource Element），频域是指一个子载波，时域没有定义。 | F |  |  |  | 中级
5G BBU交换板可以实现基带单元的控制管理、以太网交换、传输接口处理。（ ） | T |  |  |  | 中级
AAU是集成天线、射频的一体化形态的设备与BBU构成5G NR基站。（ ） | T |  |  |  | 中级
AAU由天线、射频模块和电源模块组成。（ ） | F |  |  |  | 中级
NR中引入了参考点A，0号子载波索引称作“参考点A”。（ ） | F |  |  |  | 中级
5G NR与LTE相比，NR中没有PCFICH和PHICH物理信道。（ ） | T |  |  |  | 中级
LDPC码作为控制信道的编码方案， Polar码作为数据信道的编码方案。（ ） | F |  |  |  | 中级
空间复用：在相同的时频资源上，存在多层，传输多条数据流。（ ） | T |  |  |  | 中级
安装GPS射频线的前提条件是GPS避雷器已经安装到导风插箱内，并且GPS射频线缆的一端已经安装到避雷器的SMA射频接口上。（ ） | T |  |  |  | 中级
SRS：信道探测参考信号（Sounding Reference Signal ），用于下行信道质量的估计与信道选择。（ ） | F |  |  |  | 中级
波束赋形的优点：缩小覆盖范围、改善边缘吞吐量以及干扰抑制等。（ ） | F |  |  |  | 中级
MEC作为5G网络体系架构演进的关键技术，可满足系统对于吞吐量、时延、网络可伸缩性和智能化等多方面要求。（ ） | T |  |  |  | 中级
信号线和电源线需要交叉时，交叉角度必须大于90°。（ ） | F |  |  |  | 中级
5G网络的部署和商用将是一个漫长过程,而SDN技术是实现4G网络逐步演进并与5G网络共存的关键技术之一。（ ） | T |  |  |  | 中级
使用专用工具即可进行高压、交流电操作。（ ） | F |  |  |  | 中级
电源线的安装、拆除操作之前，必须先关掉电源开关。（ ） | T |  |  |  | 中级
5G 交换板 MS灯状态为绿色常亮时，表示单板为激活状态。（ ） | T |  |  |  | 中级
5G 基带板 OF1光口为红色快闪时，表示光模块接收无光。（ ） | F |  |  |  | 中级
对于主备用运行的部件，根据情况紧急程度，严重时可直接更换主用部件。 | F |  |  |  | 中级
gNodeB由CU和DU组成，DU由BBU和AAU组成，一个DU中只有一个BBU，一个DU中也只有一个AAU。（ ） | F |  |  |  | 中级
NG接口分NG-U接口和NG-C接口，NG-U接口用于连接NG-RAN与AMF，NG-C接口用于连接NG-RAN与UPF。（ ） | F |  |  |  | 中级
时钟参考源有GNSS时钟参考源、CRPI GNSS时钟参考源、1PPS+TOD时钟源、SyncE时钟源、1588时钟参考源。（ ） | T |  |  |  | 中级
室外地排与包括走线架在内的其它金属体和墙体绝缘，馈线的室内接地及光缆的 | T |  |  |  | 中级
金属加强芯必须接到室外接地铜排上。（ ） | F |  |  |  | 中级
L2数据链路层包括MAC、RLC、PDCP和RRC。（ ） | F |  |  |  | 中级
Xn接口协议包括Xn-C和Xn-U，分别处理控制面信令消息和媒体面数据 | T |  |  |  | 中级
随机接入分为基于竞争的随机接入和非竞争的随机接入。前者一般应用在切换场景；后者一般应用在初始接入场景。（ ） | F |  |  |  | 中级
5G NR网络在业务调测过程中只测试FTP上传/下载是否正常。（ ） | F |  |  |  | 中级
V9200通过软件配置和更换相应的单板，可以配置为GSM、UMTS、LTE、Pre5G和5G等单模或多模制式。 | T |  | 5G基站设备安装 | 5G基站硬件架构图 | 中级
AAU上的GND接口主要用于AAU接地。 | T |  | 5G基站设备安装 | 5G基站硬件架构图 | 高级
R9105 S26支持2.6 GHz接入。 | T |  | 5G基站设备安装 | 5G基站硬件架构图 | 高级
R9105 S26最大支持100 MHz带宽。 | F |  | 5G基站设备安装 | 5G基站硬件架构图 | 高级
R9105 S26只可以配置一体化天线。 | F |  | 5G基站设备安装 | 5G基站硬件架构图 | 高级
R9105 S26可以配置N头天线转接模块。 | T |  | 5G基站设备安装 | 5G基站硬件架构图 | 高级
定好天线安装的位置以及覆盖范围，每45度照一张，共9张。 | F |  | 5G基站设备安装 | 5G基站工程勘察 | 高级
开箱之前，必须检查各个包装箱是否完好。例如是否有破损、受潮、箱体变形等情况。 | T |  | 5G基站设备安装 | 5G基站设备清点 | 高级
开箱验货中一定要和开箱验货报告一一对照，确保数量和型号一致。 | F |  | 5G基站设备安装 | 5G基站设备清点 | 高级
单板、计算机主机堆放可以堆放在货物的底层。 | F |  | 5G基站设备安装 | 5G基站设备清点 | 高级
开箱验货过程中，如果发现缺货、欠货、错货等情况，对于需要补发货物的情况，应填写《补发货申请单》。 | T |  | 5G基站设备安装 | 5G基站设备清点 | 高级
安装GPS射频线的前提条件是GPS避雷器已经安装到导风插箱内，并且GPS射频线缆的一端已经安装到避雷器的SMA射频接口上 | T |  | 5G基站设备安装 | 基站设备安装 | 高级
AAU支持上倾安装和下倾安装，但RRU不支持。 | T |  | 5G基站设备安装 | 基站设备安装 | 高级
5G部件更换过程中，如果单板因故障已经退出服务，可以直接进行相应的更换操作。 | T |  | 5G基站硬件测试 | 部件更换 | 高级
直流电源分配模块保护地线采用12 mm2的黄绿色保护地线缆。 | F |  | 5G基站设备安装 | 基站设备安装 | 高级
制作直流电源线时，蓝色线芯的管状端子插入连接器插头的“2”脚。 | F |  | 5G基站设备安装 | 基站设备安装 | 高级
室外接头的防水处理时耐紫外线胶带第一层应自下而上缠绕。 | F |  | 5G基站设备安装 | 基站设备安装 | 高级
室外轧带需用斜口钳剪去多余扎带时，扎带必须齐根剪平不留尖。 | F |  | 5G基站设备安装 | 5G线缆布防 | 高级
验收前设备需要自检 | T |  | 5G基站设备验收 | 验收准备 | 初级
业主沟通包括了解电表读数 | T |  | 5G基站设备验收 | 验收准备 | 初级
灭火器放置在电源柜旁 | F |  | 5G基站设备验收 | 验收准备 | 初级
机架安装应垂直，允许垂直偏差小于3mm | F |  | 5G基站设备验收 | 设备验收 | 中级
相邻机架的缝隙应小于2mm | F |  | 5G基站设备验收 | 设备验收 | 中级
现场验收后如有遗留问题，需与相关责任单位签署遗留问题备忘录 | T |  | 5G基站设备验收 | 编制验收资料 | 初级
5G网管采用VNF架构 | F |  | 5G基站业务开通 | 5G网管架构和功能 | 高级
使用专用服务器提供基础的CPU、内存、存储等物理资源 | F |  | 5G基站业务开通 | 5G网管架构和功能 | 高级
集中开站不需要上站 | T |  | 5G基站业务开通 | 数据配置 | 高级
中国的时区属于东八区 | T |  | 5G基站业务开通 | 数据配置 | 中级
5G网管可以使用web界面4G网管不可以使用 | F |  | 5G基站业务开通 | 5G网管架构和功能 | 高级