## 单选
Question | Options | Answer
以下场景，()属于eMBB的场景应用 | A 远程医疗 B 智能城市 C 电力自动化 D VR/AR | D
以下哪些特性不是5G的特点() | A 低时延 B 高速率 C 广覆盖 D 频带灵活性 | C
以下应用哪些不属于5G的三大场景() | A 远程医疗 B 8K高清直播 C 手机支付 D 远程抄表 | C
以下场景，()属于mMTC的场景应用 | A 自动驾驶汽车 B 高清远程示教 C 水电抄表 D VR/AR | C
以下场景，()属于uRLLC的场景应用 | A 交通管控 B 高清远程示教 C 远程手术 D 智慧旅游 | C
以下哪些属于eMBB场景的特点() | A 低时延 B 高速率 C 高可靠 D 大连接 | B
以下哪个不属于5G商业模式的特点（） | A 不限流量 B 定制服务 C 切片化 D 边网云资源 | A
5G SA组网方式，核心网是以下哪一个（） | A EPC B 5GC C AMF D MME | B
5G NSA组网方式，核心网是以下哪一个（） | A EPC B 5GC C AMF D UPF | A
以下哪个属于SA组网的优点（） | A 按需建设5G，建网速度快，投资回报快 B 需要独立建设5GC核心网 C 标准冻结较早，产业相对成熟，业务连续性好 D 支持5G各种新业务及网络切片 | D
以下哪个属于NSA组网的优点（） | A 独立组网一步到位，对4G网络无影响 B 难以引入5G新业务 C 标准冻结较早，产业相对成熟，业务连续性好 D 支持5G各种新业务及网络切片 | C
SA组网的优点不包含（） | A 与4G强绑定关系，升级过程较为复杂 B 难以引入5G新业务 C 标准冻结较早，产业相对成熟，业务连续性好 D 需要成片连续覆盖，建设工程周期较长 | D
NSA组网的优点不包含（） | A 与4G强绑定关系，升级过程较为复杂 B 需要独立建设5GC核心网 C 标准冻结较早，产业相对成熟，业务连续性好 D 需要成片连续覆盖，建设工程周期较长 | A
下列哪一个是CU和DU之间的接口（） | A F1 B S1 C Uu D NG | A
下列哪一个是gNB之间的接口（） | A F1 B S1 C Xn D NG | C
下列哪一个是gNB和5GC之间的接口（） | A F1 B S1 C Xn D NG | D
以下哪项属于AMF的功能（） | A 用户面管理功能 B 接入和移动管理功能 C 非实时的无线高层协议栈 D 实时性需求 | B
以下哪项属于UPF的功能（） | A 用户面管理功能 B 接入和移动管理功能 C 非实时的无线高层协议栈 D 实时性需求 | A
为了降低DU-RRU之间的传输带宽，5G将原BBU基带功能部分上移到了（）模块 | A AAU B RRU C DU D CU | A
CU与DU功能的切分以（）进行区分 | A 灵活组网 B 带宽 C 实时性 D 协议栈 | C
以下哪项不属于5G基站部署方式（） | A CU云化&DU分布式 B CU云化&DU集中式 C CU集中&DU分布式 D D-RAN | C
分布式部署的每个单元的传输带宽要求（）、需求（） | A 快、小 B 快、大 C 慢、小 D 慢、大 | A
5G无线接入网称为（） | A EUTRAN B NG-RAN C eNB D UTRAN | B
运营商需要充分发挥其边网云资源优势是从以下哪个角度出发来设计的() | A 资源 B 计费 C 实时 D 测量 | A
在5G，空口时延的目标是（） | A 0.1ms B 1ms C 10ms D 100ms | B
以下哪项不是5G关注的指标（） | A 速率20Gbps B 时延1ms C 移动性500Km/h D 频谱效率2倍 | D
以下属于边云协同支持的场景是（） | A 低延时关键任务 B 视频类业务 C 互联网 D 物联网 | D
L1功能在gNB的哪个部分处理（） | A CU B DU C BBU D AAU | B
L2功能在gNB的哪个部分处理（） | A CU B DU C BBU D AAU | B
L3功能在gNB的哪个部分处理（） | A CU B DU C BBU D AAU | A
以下5G基站的哪种部署方式是类似传统4G部署方式（） | A CU云化&DU分布式 B C-RAN C D-RAN D CU云化&DU集中式 | C
CU云化&DU集中式部署方式的特点是（） | A 类似传统4G部署方式，BBU分布式部署 B CU集中部署，DU类似传统4G分布式部署 C CU和DU各自采用集中式部署 D CU分布部署，DU集中式部署 | C
以下属于5G基站设备安装必须要保证机柜中有足够的空间的目的（）。 | A 散热 B 美观 C 后续方便添加设备 D 以上都对 | A
5G基站设备BBU包括多个插槽，可以配置不同功能的单板，以下哪项不是BBU的单板（） | A 射频模块 B 基带板 C 交换板 D 以上都不是 | A
5G基站设备BBU包括多个插槽，可以配置不同功能的单板，以下哪些属于BBU内可以引用的单板（） | A 环境监控板 B 基带板 C 电源模块 D 以上都是 | D
BBU包括多个插槽，可以配置不同功能的单板,其中交换板的功能有（） | A 以太网交换 B 实现MAC、RLC 和PDCP 协议 C 提供上行/下行信号 D 系统温度的检测控制 | A
BBU包括多个插槽，可以配置不同功能的单板,其中基带板的功能有（） | A 以太网交换 B 实现MAC、RLC 和PDCP 协议 C 传输接口处理 D 系统温度的检测控制 | B
BBU包括多个插槽，可以配置不同功能的单板,其中环境监控板的功能有（） | A 以太网交换 B 管理BBU告警 C 传输接口处理 D 系统温度的检测控制 | B
BBU包括多个插槽，可以配置不同功能的单板,其中电源模块的功能有（） | A 以太网交换 B 管理BBU告警 C 传输接口处理 D 支持电压和电流监控； | D
BBU包括多个插槽，可以配置不同功能的单板,其中风扇模块的功能有（） | A 系统温度的检测控制 B 管理BBU告警 C 传输接口处理 D 支持电压和电流监控； | A
AAU由多个模块组成，以下哪项不属于AAU的模块。（） | A 射频模块 B 电源模块 C 风扇模块 D 滤波器 | C
AAU由多个模块组成，其中防雷是AAU的（）模块的功能。 | A 射频模块 B 电源模块 C 风扇模块 D 滤波器 | B
AAU由多个模块组成，其中温度监控是AAU的（）模块的功能。 | A 射频模块 B 电源模块 C 风扇模块 D 滤波器 | A
以下哪些是5G常用线缆（） | A 电源线缆 B GPS线 C 光纤 D 以上都是 | D
基站工程勘察一般通过现场勘察取得可靠的数据，其目的没有以下哪项（） | A 确定规划参数 B 是否适合建站 C 确定建设方案 D 工程实施过程会遇到的困难预知 | A
基站工程勘察一般有多个流程，以下哪个不是勘测流程（） | A 勘察任务审核 B 环境验收 C 确定建设方案 D 文档处理 | C
机房运行环境对设备影响很大，以下（）可以作为机房选择 | A 高温 B 通风 C 低压 D 易爆 | B
需新立机架建议机房的，以下（）情况正确 | A 通道门高大于2m B 宽大于1m C 室内净高2m D 地面每平方米水平差不大于3mm | A
5G基站使用的频段较高，无线频率的特性频率越高，有以下哪些特性（） | A 覆盖中等 B 传播损耗小 C 绕射（衍射）能力越强 D 波长越短 | D
在安装天面空间时候，天线正前方（）米不能有障碍物。 | A 20 B 25 C 30 D 35 | C
在楼顶站，雨天避雷是一个大问题，但是避雷针也不能距离天线太近，那么避雷针要求与全向天线的水平距离不小于（）米 | A 1 B 1.5 C 2 D 2.5 | B
在楼顶站，天线要在避雷针的保护范围内，但也不能距离避雷针太近，在空旷地带和山顶保护范围为（）度 | A 15 B 30 C 45 D 60 | B
GPS天线应处于避雷针下（）角度的保护范围内。 | A 15 B 30 C 45 D 60 | B
一般机柜布置需要满足（）条件 | A 一排机柜与另一排机柜之间的距离不小于1m B 机柜正面与障碍物的距离不小于1m C 机柜左侧面与墙面距离应大于20cm D 机柜右侧面与墙面距离应大于20cm | D
以下（）不是基站工程勘察过程中可能使用到的工具和测试仪器 | A 卷尺 B GPS C 指南针 D 坡度仪 | D
在5G工程勘察中确定好天线安装位置和覆盖范围之后，需要站在楼房边缘的位置拍360度环境照片，每（）度照一张 | A 30 B 45 C 60 D 90 | B
在城区建设基站，一般密度较大，因此建议天线挂高不超过（）米。 | A 20 B 30 C 40 D 50 | C
以下哪些（）不是开箱必须准备的设备 | A 防刺防砸安全鞋 B 防割手套 C 护目镜 D 罗盘 | D
在货物堆放的时候，以下选项描述错误的是（） | A 对于纸箱需要多层堆放时，不要超过3层 B 先用的设备/材料/物件放在外面 C 易碎品、单板，不要堆放在货物的底层 D 堆放时要求动作要轻 | A
在基站安装流程中，安装机柜后需要安装（） | A AAU安装 B BBU安装 C 线缆安装 D GPS天线安装 | B
在安装相关设备时，以下说法错误的是（） | A 安装人员在进行单板插拔等操作时应戴有防静电手环 B 手持单板时，应接触单板边缘部分，避免接触单板线路、元器件、接线头等 C 插入单板时，切勿用力过大，以免板上的插针弄歪。 D 设备的包装打开后，在12小时内必须上电。 | D
针对19英寸龙门支架的安装情况，最小空间是（） | A 5U B 10U C 14U D 15U | A
在安装接地电缆的时候，请看下图（）描述是错误的 | A 为14U框架的接地线 B 为BBU接地线 C 为电源模块接地线 D 为AAU接地线 | C
GPS天线安装位置仰角大于120°，天空视野开阔，在相同位置用手持GPS至少可以锁定（）颗以上的GPS卫星。 | A 3 B 4 C 5 D 6 | B
以下（）不是双绞线是分类。 | A 非屏蔽双绞线 B FTP C 大对数线 D STP | C
以下（）是双绞线的优点。 | A 传输距离长 B 数据传输速率高 C 价格低廉 D 损耗小 | C
电源测量一般不测量（）模块 | A GPS模块 B 机柜 C BBU D AAU | C
在干燥的气候环境中，人体所带的静电电压最高可达（） kV | A 30 B 35 C 40 D 45 | A
在防静电手环与接地点之间的连线上，必须串接大于（） MΩ的电阻以保护人员免受意外电击的危险。 | A 1 B 2 C 3 D 4 | A
交换板指示灯REF，慢闪状态表示（） | A 天馈工作正常 B 参考源异常 C 参考源未配置 D 硬件故障 | A
基带板的指示灯OF1-OF6，绿色慢闪表示（） | A 硬件故障 B 无硬件故障 C 链路正常 D 光模块故障 | C
基带板的指示灯OF1-OF6，长灭表示（） | A 硬件故障 B 光模块接收无光 C 光模块不在位或未配置 D 模块有光但帧失锁 | C
部件更换过程中尽量不影响系统正常运行的业务，所以一般会选择（） | A 凌晨2：00 ~ 4：00 B 中午12：00 ~ 14：00 C 下午6：00 ~ 8：00 D 晚上10：00 ~12：00 | A
以下操作中哪项是错误的（）。 | A 一只手拿把手侧，另一只手扶单板边缘以正确定位。 B 从侧面对单板施加外力。 C 双手保持水平，使单板与机框插槽在同一平面。 D 双手持板 | B
更换AAU保护地线的不需要的工具有（） | A 十字螺丝刀 B 防静电盒 C 标签 D 内六角扳手 | D
5G下行采用的多址技术是（） | A CDMA B FDMA C TDMA D OFDM | D
从本质上来说，OFDM是（） | A 采用均衡技术 B 多载波 C 正交 D IFFT | C
OFDM相比SC-FDMA的缺点是（） | A PARP高 B 低峰均比 C 抗频率选择性高 D 频谱效率高 | A
5G物理层一个无线帧长度是（） | A 1ms B 2ms C 5ms D 10ms | D
5G物理层帧结构中FFT是（） | A 1024 B 2048 C 3072 D 4096 | D
可使用扩展循环前缀的子载波间隔是下列哪项（） | A 15K B 30K C 45K D 60K | D
以下哪项配置对应的是扩展的循环前缀（） | A μ=0 B μ=1 C μ=2 D μ=3 | C
一个子帧使用Extended CP,其对应的时隙个数是多少（） | A 1个时隙 B 2个时隙 C 3个时隙 D 4个时隙 | D
在5G网络中，每个无线资源RB里面包含有多少个子载波（） | A 12 B 24 C 36 D 48 | A
以下哪项是2.5ms单周期帧结构的时隙配比（） | A D+D+S+U B D+D+D+S+U C D+D+S+U+U D D+S+U+U | B
在2ms单周期帧结构，符号配比是D:Gap:U=10：2：2，那么下行符号占比大约是（） | A 67.8% B 73.5% C 63.5% D 66% | A
在μ=2的时候，一个RB是（） | A 180Khz B 360Khz C 480Khz D 720Khz | D
在μ=1的时候，一个RB是（） | A 180Khz B 360Khz C 480Khz D 720Khz | B
在μ=0的时候，一个RB是（） | A 180Khz B 360Khz C 480Khz D 720Khz | A
在扩展CP情况下，其一个子帧包含（）时隙 | A 1 B 2 C 4 D 8 | C
在扩展CP情况下，其一个RB长度是（） | A 180Khz B 360Khz C 480Khz D 720Khz | D
和4G相比，5G取消了（）参考信号。 | A DMRS B CRS C PT-RS D SRS | B
和4G相比，5G新增了（）参考信号。 | A DMRS B CRS C PT-RS D SRS | C
在eMBB场景下，控制信道采用哪种编码方式（）。 | A LPDC B Polar C Turbo D 咬尾卷积码 | B
在eMBB场景下，业务共享信道采用哪种编码方式（）。 | A LPDC B Polar C Turbo D 咬尾卷积码 | A
以下未使用LDPC码的信道有（） | A UL-SCH B DL-SCH C BCH D PCH | C
gNG没有下列哪些功能（） | A 无线资源管理 B 连结性管理 C 无线承载控制 D 接入鉴权 | D
AMF负责终端接入权限和切换，主要功能有（） | A 数据报文路由 B IP头压缩、数据加密和完整性保护 C NG接口终止 D 数据报文路由 | C
以下不属于UPF网元功能的是（） | A intra-RAT移动的锚点 B 数据报文路由、转发、检测及QoS处理 C 流量统计及上报 D 信令处理 | D
以下不属于SMF网元功能的是（） | A UE IP 地址的分配和管理 B UPF 功能的选择和控制 C PDU会话控制 D 用户签约信息的管理 | D
以下（）功能是NG-U接口协议功能。 | A NG接口管理 B UE上下文管理 C 寻呼 D 流控制 | D
以下是MAC层功能的是（） | A 传输格式的选择 B 通过ARQ纠错 C 加密解密用户数据以及控制面信令 D 负责UE移动性管理相关的测量、控制 | A
以下是RLC层功能的是（） | A 传输格式的选择 B 通过ARQ纠错 C 加密解密用户数据以及控制面信令 D 负责UE移动性管理相关的测量、控制 | B
以下是PDCP层功能的是（） | A 对NAS层提供连接管理、消息传递 B 控制面数据的完整性保护 C 重复检测 D HARQ机制进行纠错 | C
以下是RRC层功能的是（） | A 对NAS层提供连接管理、消息传递 B 控制面数据的完整性保护 C 重复检测 D HARQ机制进行纠错 | A
TAC(跟踪区域码)在（）下唯一。 | A gNB B UPL C AMF D NR-RAN | C
以下不需要再传输网络下进行配置的参数是（）。 | A 偶联号 B 本端地址/远端地址 C 网元IP地址 D OMC服务器地址 | D
在进行AAU维护信息收集的时候，以下（）不需要收集 | A 网络规划模式 B 频点 C BBU ID（OMC配置） D 归属BBU | C
在进行BBU维护信息收集的时候，以下（）不需要收集 | A BBU名称 B 经纬度 C BBU ID（OMC配置） D 归属BBU | D
针对BBU的维护周期，其温湿度一般（）检测一次。 | A 每天 B 每周 C 每月 D 每年 | C
针对BBU的维护周期，其设备连接点一般（）检测一次。 | A 每天 B 每周 C 每月 D 每年 | B
在年雷暴日小于20天的地区，AAU在检查接地的时候，需要接地设备地阻值小于（）Ω | A 5 B 10 C 15 D 20 | B
在AAU指示灯RUN常亮状态说法正确是（） | A 系统加电但处于故障状态 B 光口链路正常 C 光模块收发异常 D 收到光信号但未同步 | A
以下告警级别中，紧急程度最低的是（） | A 严重 B 主要 C 次要 D 一般 | C
性能数据定时采集和定时备份任务会被记录至（） | A 操作日志 B 系统日志 C 安全日志 D 事件报告日志 | B
在进行修改网元参数的时候，会被记录至（） | A 操作日志 B 系统日志 C 安全日志 D 事件报告日志 | A
以下（）不是历史性能指标查询的方式。 | A 普通查询 B 模板查询 C 特定查询 D 分组查询 | C
在故障处理的过程总，以下说法不正确的是（） | A 替换法：替换法是更换相关设备 B 单板、线缆插拔：当怀疑线缆或单板连接不可靠时进行重新插拔 C 设备重启：当怀疑软件版本运行异常时 D 信令跟踪：一般涉及故障类故障时 | D
以下是传输类故障的（） | A 驻波比异常 B 初始接入失败 C 网络KPI异常 D SCTP故障 | D
通过网管查看光模块的发射功率，对于6 G/10 G/25 G/光模块，2 km发射功率（）。 | A ＞-8.2dBm B ＞-7.2 dBm C ＞-6.2 dBm D ＞-5.2 dBm | A
通过网管查看光模块的发射功率，对于1.25 G/2.5 G/3 G光模块，发射功率（）。 | A ＞5dBm B ＞-10dBm C ＞15 dBm D ＞20 dBm | B
在网管中调整参数或者修改配置后，一般（）后检查告警有无消除。 | A 5分钟 B 10分钟 C 15分钟 D 30分钟 | C
检查RRU接头处射频线缆，正常要求射频线缆从射频头垂直往下（）布放不能弯曲，线缆弯曲半径要大于（）倍线径。 | A 10cm，10 B 20cm，10 C 10cm，20 D 20cm，20 | D
以下（）情况不会影响GNSS接收机。 | A 光口速率配置 B GNSS接收机损坏或者与接收单元的链路异常 C RGPS接收机断电 D 环境温度超出阈值或温度传感器故障 | A
NG-U接口协议不包括（） | A IP B SCTP C PHY D GTP | D
NG-C接口协议不包括（） | A IP B SCTP C UDP D GTP | B
Xn-C接口功能不包括（） | A Xn接口管理 B 提供基站间的用户面数据传递 C 切换 D RAN寻呼 | B
在故障处理的过程总，分层排除中的数据链路层是（） | A 端到端的数据，主要关注网络终端的高层协议，以及终端设备的软硬件运行状态 B 分段打包重组，主要关注地址和子网掩码是否正确，路由协议配置是否正确 C 封装不一致，主要关注端口的状态和负载 D 介质的连接，重点关注电缆、跳线、连接头、接口、设备硬件。 | C
NR 控制面协议层不包括（） | A RRC B NAS C SDAP D PHY | C
NR 用户面协议层不包括（） | A MAC B RLC C PDCP D RRC | D
RRC_IDLE时，说法错误的是（）。 | A 无 RRC 上下文 B UE 尚未与核心网 NGC 建立连接 C 可进行数据传输 D UE负责移动性管理 | C
5G新增SDAP业务数据适配协议的功能（） | A 在上下行数据分组中打上 QFI（QoS flow ID）标识 B 移动性管理 C 头压缩和解压缩 D 重排序和重复检测 | A
5G物理层的功能（） | A 完成 QoS flow 到 DRB 的 QoS 映射 B 移动性管理 C 调度信息报告 D CRC 检测和指示 | D
一般在处理故障流程，第一步是（） | A 判断故障影响范围 B 收集故障信息 C 备份数据 D 判断故障类别 | C
在故障处理的过程总，分层排除中的高层是（） | A 端到端的数据，主要关注网络终端的高层协议，以及终端设备的软硬件运行状态 B 分段打包重组，主要关注地址和子网掩码是否正确，路由协议配置是否正确 C 封装不一致，主要关注端口的状态和负载 D 介质的连接，重点关注电缆、跳线、连接头、接口、设备硬件 | A
常规操作下引起的正常断链有（） | A 版本升级 B 5GC设备故障 C 配置数据错误 D 网元软硬件故障 | A
设备问题引起的故障思路较简单，一般遵循告警提示，即可解决大部分问题，定位故障时较多可采用（） | A 分段法 B 替换法 C 分层法 D 设备重启 | B
以下（）故障属于设备问题。 | A 天馈驻波比异常 B 网元与网管断链 C 小区退出服务 D 网络KPI异常 | A
以下（）故障属于业务问题。 | A AAU链路异常 B 网元与网管断链 C SCTP偶联断链 D 网络KPI异常 | D
环境温度超出阈值或温度传感器会导致（） | A GNSS接收机故障 B 网元与网管断链 C NG接口断链 D 初始接入异常 | A
终端UE在核心网未放号或欠费会导致（） | A 网络KPI断链 B 小区退出服务 C 初始接入失败 D NG接口断链 | C
更换模块的时候，需要记录（）。 | A 模块名称 B 模块槽位 C 故障模块序列号 D 以上都需要记录 | D
能够有效防止网络出现重大故障的方法是（） | A 更换最新板卡 B 例行维护 C 更新版本 D 使用合格线缆 | B
在进行BBU和AAU维护信息收集的时候，两者都需要需要收集 | A 频点 B 机房详细位置描述 C BBU ID D AAU ID | B
针对设备的日常维护保养中，以下说法不正确的是（） | A 设备外表只需要看有无锈蚀 B 设备安装部位只需要是否牢靠无锈蚀 C 线缆连接是否紧固无破损 D 温湿度只需要查看有无超出范围 | A
常用的维护方法没有（） | A 告警日志分析 B 信令跟踪分析 C 依靠经验分析 D 故障问题分析 | C
在例行维护中，进行对比互换的时候，时间需要注意，一般选取（） | A 节假日04：00-08：00 B 非节假日04：00-08：00 C 节假日00：00-04：00 D 非节假日00：00-04：00 | D
在日常的例行维护中，维护注意事项说法不正确的是（） | A 维护人员应该进行上岗前的培训 B 只需在雷雨季节前检查系统接地和防雷地的情况 C 防尘防潮，防止鼠虫进入机房 D 机房照明应达到维护的要求 | B
设备外表光洁、无破损、无异物附着，机柜左右通风口()内无遮挡是保证散热、通风和设备正常工作的基本要求。 | A 200mm B 300mm C 400mm D 500mm | B
以下温度（）下可以设备正常在机房内工作。 | A -10 ℃~50 ℃ B 0 ℃~55 ℃ C -25 ℃~60 ℃ D -20 ℃~55 ℃ | D
在室外的AAU的工作环境恶劣，一般在（）能正常工作 | A -40 ℃~55 ℃ B -30 ℃~50 ℃ C -40 ℃~60 ℃ D -30 ℃~55 ℃ | A
以下告警级别中，紧急程度最高的是（） | A 严重 B 主要 C 次要 D 一般 | A
（）告警对系统正常运行和系统提供服务的能力造成潜在的或者趋势性的影响。 | A 严重 B 主要 C 次要 D 警告 | D
事件消息上报时的日志属于（） | A 操作日志 B 系统日志 C 安全日志 D 事件报告日志 | D
登陆成功会录入日志，这种日志属于（） | A 操作日志 B 系统日志 C 安全日志 D 事件报告日志 | C
基站设备验收需要用到的工具（ ） | A 十字螺丝刀 B 防静电盒 C 标签 D 防静电袋 | A
设备验收在什么时候进行（） | A 设备安装之后 B 设备上电之后 C 设备测试之后 D 设备交接之后 | C
设备验收哪种情况是合格的（） | A 机房温度5℃～32℃ B BBU在空调下方 C BBU前预留空间500mm D 机房湿度不超过15%～80% | D
关于基站表示标签说法错误的是（） | A 设备、线缆标签不必统一。 B 标识标签内容与实际相符。 C DDF/ODF标记齐全、准确。 D 各线路板对应光方向标识明确。 | A
关于GPS的安装要求说法正确的是（） | A GPS天线必须垂直安装，垂直度各向偏差不得超过10° B GPS应尽量远离楼顶小型附属建筑，至少南向60°应无建筑物遮挡 C GPS天线安装在避雷针45°保护角内 D 两个或多个GPS天线安装时要保持1.5米以上的间距 | C
验收报告不包括（） | A 验收要求。 B 验收资料。 C 验收表格。 D 遗留问题 | D
5G网管的特点说法错误的是（） | A 统一的网络管理可以融合3G、4G、5G B 网络智能分析 C 开放的API接口 D 虚拟化部署VNF | D
PLMN是由哪几部分组成（） | A MCC+MNC B PSS+SSS C gNBID+cellID D 以上都是 | A
以下单板不属于（）BBU V9200的必选单板。 | A VSW B VBP C VPD D VEM | D
以下单板不属于（）BBU V9200的必选单板。 | A VSW B VGC C VPD D VFC | B
AAU光纤需要连接到BBU V9200（）单板。 | A VSW B VGC C VBP D VFC | C
BBU V9200（）单板提供了连接到核心网接口。 | A VSW B VGC C VBP D VFC | A
R9105的重量为（）。 | A 8kg B 7kg C 6kg D 5kg | B
BBU V9200电源线A端连接（）。 | A VPD的电源模块 B 外部电源设备 C AAU供电端 D 直流分配模块 | A
BBU V9200接地线A端连接（）。 | A V9200机箱上的保护地接口 B 机框接地点 C AAU底部的接地螺栓 D 接地排 | A
当光纤用于BBU和AAU连接时，A端连接（）。 | A V9200 VSW虚拟化交换板光接口 B 核心网光接口 C AAU/RRU的光接口 D V2900 VBP虚拟化基带板光接口 | A
RGPS线缆A端连接（）。 | A V9200 VSW虚拟化交换板GNSS接口 B GPS防雷器 C AAU RGPS模块接口 D GPS天线 | C
在开箱验货过程中，对于需要补发货物的情况，应填写（）。 | A 《开箱验货报告》 B 《重新发货申请单》 C 《补发货申请单》 D 《退货申请单》 | C
BBU V9200上电操作中，用万用表测量电源线的输出电压>0 V DC，代表（）。 | A 电压正常 B 配电单元故障 C 电源线故障 D 电源接反 | D
5G网络中eMBB典型应用不包括（ ）。 | A 超高清视频 B. 远程医疗 C. 在线游戏 D. VR/AR | B
5G网络相比4G网络可以支持终端更高速的移动，最大可以支持（ ）km/h。 | A 250 B. 350 C. 450 D. 500 | D
20020年，5G网络部署中主要采用以下（ ）方式进行部署。 | A NSA B. SA C. NSA和SA D. 以上都对 | D
当5G网络采用非独立组网，与独立组网相比优势是（ ）。 | A. 难以引入5G新业务 B. 投资总成本较高 C. 与4G强绑定关系，升级过程较为复杂 D. 建网速度快 | D
NG-RAN中gNB和gNB的接口名称为（ ）。 | A．X2 B. F1 C.Xn D.F2 | C
5GC与 NR-RAN的接口名称为（ ）。 | A.NG B. F1 C.Xn D.F2 | A
5G 基带板是用来处理3GPP定义的5G基带协议，可以实现以下（ ）功能。 | A．以太网交换 B.传输接口处理 C. 实现物理层处理 D.系统时钟的恢复 | C
5G交换板可以实现以下（ ）功能。 | A．实现基带单元的控制管理 B. 实现物理层处理 C. 提供上行/下行信号 D. 实现MAC、RLC 和PDCP 协议 | A
5G BBU基带板不可以插入以下（ ）槽位。 | A．3 B. 4 C.5 D.6 | C
以下哪项不属于构成5G AAU的模块（ ）。 | A．滤波器 B.MAC功能实体 C. 射频模块 D. 电源模块 | B
在5G工程设计时，应考虑运行环境可使设备良好工作，机房不可以设在( )地区。 | A．高温 B. 降压变电所 C. 牵引变电所 D. 以上都对 | D
现阶段由于5G AAU体积和重量均较大，在进行抱杆安装时，抱杆直径需满足（ ）。 | A．40 mm~80 mm B. 50 mm~100 mm C.60 mm~120 mm D.70 mm~140 mm | C
GPS天线应处于避雷针下（ ）角的保护范围内。 | A．45° B. 60° C. 90° D. 120° | A
GPS天线安装时应保证GPS接收天线上部（ ）范围内没有遮挡物。 | A．±40° B. ±50° C. ±60° D. ±80° | B
机柜正面与障碍物的距离不小于多少米，由于BBU机柜需要后开门，机柜背面与障碍物的距离也不应小于多少米（ ）。 | A．0.5m B. 0.6m C. 0.8m D. 1m | C
以下哪个工具可以测量天线下倾角（ ）。 | A．测距仪 B. 指北针 C. 坡度仪 D. 三角尺 | C
在进行机柜安装BBU时，导风箱应置于BBU的（ ）。 | A．右方 B. 左方 C.上方 D. 下方 | D
线缆安装务必要遵循线缆连接顺序，首先连接（ ）。 | A．光纤 B. 接地线 C.电源线 D. GPS射频线 | B
5G基站设备选用的是（ ）平方毫米的黄绿色接地线缆。 | A．16 B. 18 C.14 D. 20 | A
BBU和导风插箱的保护地线通常在机框的（ ）。 | A．右侧 B. 左侧 C.上方 D. 下方 | B
直流电源分配模块的保护地线在机框的（ ）。 | A．右侧 B. 左侧 C.上方 D. 下方 | A
多个GPS天线一起安装时，GPS天线的间距要大于（ ）。 | A．0.5m B. 0.6m C. 0.8m D. 1m | A
GPS馈线在进入室内机房馈线窗之前（ ）处，使用接地卡做一处接地。 | A．0.5米 B. 1米 C. 1.5米 D. 2米 | B
通常来说5G基站设备安装最小空间需要（ ）。 | A．3U B. 4U C. 5U D. 6U | C
以下（ ）为安装可选件。 | A．导风插箱 B. AAU C. GPS D. 6U | A
5G GPS馈线连接中，（ ）端口朝向机房侧。 | A．Protect B.Surge C. INT D. OUTE | B
5G NR基站安装过程中基带板侧的光模块符合要求的 是（ ）。 | A．2G B. 4G C. 5G D. 10G | D
缠绕耐紫外线胶带时，上层胶带覆盖下层胶带的（ ）。 | A．1/2 B. 1/3 C. 1/4 D. 2/5 | A
方位角可以理解为正北方向的平面顺时针旋转到和（ ）所在平面重合所经历的角度。 | A．正南方 B. 天线 C. 正东方 D. 黄道平面 | B
使用坡度仪时转动水平盘，使水泡处于玻璃管的（ ）位置，记录此时指针所指的刻度，所得数值就是该天线的下倾角度。 | A．上部顶端 B. 下部末端 C. 中间 D. 右侧 | C
标签应紧贴端头粘贴，距离端头约（ ）。 | A．100 mm B. 200 mm C. 300 mm D. 400 mm | B
线缆安装电源线和信号线、尾纤分类绑扎分开布放，间距大于（ ），无交叠。 | A．3cm B. 4cm C. 5cm D. 6cm | C
下列不属于双绞线按电气性能分类的是（ ）。 | A．4类 B. 超4类 C. 5类 D. 超5类 | B
如果信号线和电源线需要交叉，则交叉角度必须为（ ）。 | A．45° B. 90° C. 180° D. 240° | B
线缆转弯处要有弧度，弯曲半径满足线缆的最小弯曲半径要求不小于线缆外径的（ ）倍。 | A．10 B. 20 C. 25 D. 30 | B
当5G交换板RUN指示灯为“常亮”时，代表（ ）。 | A．加载运行版本 B. 无电源输入 C. 外部通讯异常 D. 单板运行正常 | A
当5G基带板RUN指示灯为“快闪”时，代表（ ）。 | A．加载运行版本 B. 与交换单板通信链路断 C. 单板运行正常 D. 无电源输入 | B
当5G风扇模块RUN指示灯为“常灭”时，代表（ ）。 | A．加载运行版本 B. 无电源输入 C. 外部通讯异常 D. 单板运行正常 | B
在5G BBU维护过程中，若发现BBU损坏需更换新的BBU，在更换过程中首先应（ ）。 | A．闭合电源 B. 拆除外部线缆 C. 断开电源 D. 取下单板 | C
以下属于5G独立部署方式的是（ ）。 | A．Option 2 B. Option 3 C. Option 4 D. Option 7 | A
以中国移动为例当5G以NSA组网部署时选用（ ）模式。 | A．Option 2 B. Option 3x C. Option 3 D. Option 7 | B
中国移动获得的5G频率资源有（ ）。 | A．3.3GHz~3.4GHz B. 3.4GHz~3.5GHz C. 4.8GHz~4.9GHz D. 3.5GHz~3.6GHz | C
中国联通获得的5G频率资源有（ ）。 | A．3.3GHz~3.4GHz B. 3.4GHz~3.5GHz C. 4.8GHz~4.9GHz D. 3.5GHz~3.6GHz | D
中国电信获得的5G频率资源有（ ）。 | A．3.3GHz~3.4GHz B. 3.4GHz~3.5GHz C. 4.8GHz~4.9GHz D. 3.5GHz~3.6GHz | B
在3GPP为NR定义了两个频率范围,FR1我们通常称之为Sub6G,其频率范围是（ ）。 | A. 450 MHz – 6000 MHz B. 500 MHz – 6000 MHz C. 24250 MHz – 52600 MHz D. 26000 MHz – 52600 MHz | A
5G一个无线帧时长是（ ）。 | A．1ms B. 5ms C. 10ms D. 20ms | C
在3GPP为NR定义了两个频率范围,FR1我们通常称之为Sub6G，最大信道带宽为（ ）。 | A．100MHz B. 200MHz C. 400MHz D.500MHz | A
当5G网络采用独立组网，与非独立组网相比优势是（ ）。 | A. 支持5G各种新业务及网络切片 B. 需要独立建设5GC核心网 C. 初期投资大 D. 需要成片连续覆盖，建设工程周期较长 | A
NG-RAN中gNB和gNB的接口名称为（ ）。 | A．X2 B. F1 C.Xn D.F2 | C
5G网络中定义一个RB为在频域连续的（ ）子载波。 | A．12 B. 14 C.6 D.10 | A
5GC与 NR-RAN的接口名称为（ ）。 | A．NG B. F1 C.Xn D.F2 | A
5G引入了Numerology的概念，以下不符合Numerology子载波间隔要求的是（ ）。 | A．15kHz B. 30kHz C. 120kHz D. 7.5kHz | D
中移动目前5G使用的是FR1频率，若子载波间隔为30kHz，最多有（ ）RB。 | A．100个 B. 200个 C.272个 D.273个 | D
5G交换板可以实现以下（ ）功能。 | A．实现基带单元的控制管理 B. 实现物理层处理 C. 提供上行/下行信号 D. 实现MAC、RLC 和PDCP 协议 | A
当5G 采用（ ）子载波间隔时，支持扩展的循环前缀CP。 | A．60kHz B. 30kHz C. 120kHz D. 7.5kHz | A
在5G中使用( )作为控制信道的编码方案。 | A. Polar码 B. LDPC C. 卷积码 D. 复用码 | A
在5G中使用( )作为传输信道的编码方案。 | A. Polar码 B. LDPC C. 卷积码 D. Turbo码 | B
5G网络中不支持LDPC编码的信道是（ ）。 | A．UL_SCH B. UL_SCH C. PCH D.BCH | D
一般情况下基站侧配置（ ）时钟。 | A．GNSS时钟 B. 1PPS+TOD时钟 C. SyncE时钟 D. 1588时钟 | A
在进行室外天面勘察时，现场定好天线安装的位置以及覆盖范围后，需每隔（ ）进行拍照。 | A．30° B. 45° C. 90° D. 360° | B
5G多址技术中NOMA技术主要适合使用以下哪一种场景（ ）。 | A．eMBB B. mMTC C. uRLLC D. 都可以 | C
gNodeB由CU和DU组成，CU和DU间接口为F1接口，DU由BBU和AAU组成，一个DU中（ ）。 | A．只有1个BBU B. 只有2个BBU C. 只有3个BBU D. 有多个BBU | A
gNodeB通过（ ）接口和AMF连接。 | A．NG-U B. NG-C C. Xn D. F1 | B
gNodeB通过（ ）接口和UPF连接。 | A．NG-U B. NG-C C. Xn D. F1 | A
室外机柜吊装时，机柜起吊角度应大于（ ）。 | A．45° B. 60° C. 90° D. 120° | C
5G NR基站开通过程中不需要提前规划的参数是（ ）。 | A．PCI B.AAU功率 C. 基站IP地址 D. 站号 | B
5G NR基站安装过程中基带板侧的光模块符合要求的的是（ ）。 | A．2G B. 4G C. 5G D. 10G | D
进行5G接入业务测试中，当终端给基站发送RRC Connection Request消息后，正常情况下基站侧会返会（ ）消息给终端。 | A．RRC Connection Reconfiguration Complete B. RRC Connection Setup Complete C. RRC Connection Setup D. RRC Connection Reconfiguration | C
当5G基带板RUN指示灯为“快闪”时，代表（ ）。 | A．加载运行版本 B. 与交换单板通信链路断 C. 单板运行正常 D. 无电源输入 | B
在5G BBU维护过程中，若发现BBU损坏需更换新的BBU，在更换过程中首先应（ ）。 | A．闭合电源 B. 拆除外部线缆 C. 断开电源 D. 取下单板 | C
gNG为5G基站，以下不属于gNB的功能是（ ）。 | A．无线资源管理 B. 测量管理 C. 资源调度 D. 流量统计及上报 | D
5G 基站操作与维护中通过告警不可以定位（ ）。 | A．定位告警到网元 B. 定位告警到机架图 C. 定位告警到用户 D. 以上都对 | C
中国三大运营商获得的5G频段是（ ）。 | A．n38、n75、n76 B. n41、n78、n79 C. n3、n77，n256 D. n1、n41、n79 | B
CU/DU合一情况下，数据传输不包括（ ）。 | A．中传 B. 前传 C.回传 D.远传 | A
NR核心网中用于会话管理的模块是（ ）。 | A．AMF B. SMF C. UDM D.PCF | B
关于5G BBU的交换板的功能，下面说法正确的是（ ）。 | A. 与结构子系统一起实现所有符合子系统的互联 B. 完成主控、系统时钟、IQ数据交换、信令处理功能 C. 基带数据处理，完成虚拟化基站的业务 D. 实现计算功能及存储功能 | B
若gNB侧和核心网侧配置的TAC参数不一致，会导致（ ）现象。 | A．NG接口断链 B. 基站传输速率低 C. 基站GPS失步告警 D. 小区驻波比异常 | A
5G多址技术中NOMA技术适合使用以下哪种场景（ ）。 | A．eMBB B. mMTC C. uRLLC D. 都可以 | B
gNodeB由CU和DU组成，CU和DU间接口为F1接口，DU由BBU和AAU组成，一个DU中只有（ ）个BBU。 | A．只有1个BBU B. 只有2个BBU C. 只有3个BBU D. 有多个BBU | A
gNodeB通过（ ）接口和AMF连接。 | A．NG-U B. NG-C C. Xn D. F1 | A
5G场景下，室外宏站解决室内覆盖主要技术（ ）。 | A．大功率覆盖 B. 上下行解耦 C. 3D-MIMO D. CRAN | C
Ts和Tc之间的关系描述正确的是（ ）。 | A．32 B. 48 C. 64 D. 50 | C
5G BCH信道可以映射到（ ）物理信道。 | A．PDCCH B. PDSCH C. PUSCH D. PRACH | B
（ ）能够被严格证明达到信道容量的信道编码方法。 | A. Polar码 B. LDPC C. 卷积码 D. Turbo码 | A
造成AAU链路故障告警的原因不可能是（ ）。 | A．光口未接收到光信号 B. 小区发射功率过低 C. 光模块接收功率异常 D. 版本包故障 | B
5G基站在进行交换板更换前需要（ ）。 | A．备份数据 B. 修改参数 C. 定位故障原因 D. 基站下电 | A
NOMA可以通过（ ）原理逐步减去最大信号功率用户的干扰。 | A．CSI B. SIC C. SRS D. 正交码 | B
以下不属于5G SSB包含的是（ ）。 | A．PSS B.PBCH C. SSS D. PUSCH | D
以下个信号在NR中主要用于相位跟踪和补偿（ ）。 | A．CRS-RS B. PT-RS C. DMRS D. SRS | B
当5G基带板RUN指示灯为“快闪”时，代表（ ）。 | A．加载运行版本 B. 与交换单板通信链路断 | B
以下场景中不适用超密集组网UDN的是（ ）。 | A．城市CBD B. 体育场馆 C. 地铁 D. 一般郊区 | D
不属于Xn -U接口协议功能的是（ ）。 | A．基站间的用户面数据传递 B. 数据转发 C. 流控制 D. 切换 | D
5G NR中采用非竞争性接入时，第一条信令是（ ）。 | A．Random Access Preamble B. Random Access Response C. Scheduled Transmission D. RA Preamble assignment | D