## 填空
试题 | 答案 | 选项 | 知识点（项目） | 知识点（任务） | 等级
收到设备后，再进行开箱验货和设备清点，完成后，需要和客户签字确认（）。 | 开箱验货报告 |  | 5G基站设备安装 | 开箱验货与设备清点 | 初级
在设备存在电路板的时候，开箱的时候需要注意（） | 防静电 |  | 5G基站设备安装 | 开箱验货与设备清点 | 初级
GPS射频线缆的一端已经安装到避雷器的SMA射频接口，另一端将GPS射频线缆连接到主控板单板的（）。 | GPS接口 |  | 5G基站设备安装 | 5G基站设备安装 | 初级
电源接通的时候，需要将直流电源分配模块的电源开关手柄用力拉出，直到（），该路电源接通。 | 白线露出为止 |  | 5G基站设备安装 | 5G基站设备安装 | 初级
多个GPS天线一起安装时，GPS天线的间距要大于（）m。 | 0.5 |  | 5G基站设备安装 | 5G基站设备安装 | 初级
卷尺在测量（）时候比较麻烦，没有激光测距仪使用方便 | 横跨高山、河流 |  | 5G基站设备安装 | 5G基站设备安装 | 初级
在光纤中传输模式的不同，光纤可分为：（）和（）。 | 单模光纤和多模光纤 |  | 5G基站设备安装 | 5G线缆布防 | 初级
在线缆布放的时候，信号线和电源线需要交叉，则交叉角度必须为（）。 | 90° |  | 5G基站设备安装 | 5G线缆布防 | 初级
设备进行上下电测试时，下电之后，再开电（）分钟后，各单板正常启动，各单板指示灯状态正常，可以接入并进行业务测试。 | 15 |  | 5G基站硬件测试 | 硬件测试 | 初级
在更换横插单板的时候，单板未插紧将可能导致设备运行时产生（）。 | 电气干扰 |  | 5G基站硬件测试 | 部件更换 | 初级
()与BBU一起构成完整基站,是5G有源天线单元。 | AAU |  | 5G基站硬件测试 | 部件更换 | 初级
环境温度超过（）℃时，禁止高温操作运行中的设备。 | 40 |  | 5G基站硬件测试 | 部件更换 | 初级
5G基站设备验收前，需完成（），确保验收顺利实施。 | 自检 |  | 5G基站设备验收 | 验收准备 | 初级
由于不同场景有不同的业务需求，因此5G网络通过（）手段，将商品的服务提供给行业。 | 切片 |  | 5G技术特点和网络架构认知 | 5G应用场景 | 初级
SA方式是指是指以（）做为控制面锚点接入5GC | 5G NR |  | 5G技术特点和网络架构认知 | 5G系统网络架构图 | 初级
NSA方式是指5G NR的部署以()做为控制面锚点接入EPC | LTE eNB |  | 5G技术特点和网络架构认知 | 5G系统网络架构图 | 初级
5G的基站功能分成为（）两个功能实体。 | CU和DU |  | 5G技术特点和网络架构认知 | 5G系统网络架构图 | 初级
5G的基站的两个功能实体功能的切分（）进行区分 | 以处理内容的实时性 |  | 5G技术特点和网络架构认知 | 5G系统网络架构图 | 初级
5G基站普遍采用BBU+AAU的模式（有些场景采用BBU+RRU模式）。其中BBU负责（）。 | 基带信号处理 |  | 5G基站设备安装 | 5G基站硬件架构图 | 初级
5G基站普遍采用BBU+AAU的模式（有些场景采用BBU+RRU模式）。其中RRU负责（）。 | 基带信号和射频信号的转换，及射频信号处理 |  | 5G基站设备安装 | 5G基站硬件架构图 | 初级
5G基站普遍采用BBU+AAU的模式（有些场景采用BBU+RRU模式）。其中AAU是（）。 | 有源天线单元，为RRU和天线一体化设备 |  | 5G基站设备安装 | 5G基站硬件架构图 | 初级
集成天线、射频的一体化形态的设备是（）。 | AAU |  | 5G基站设备安装 | 5G基站硬件架构图 | 初级
GPS线缆的两种类型都会连接（）。 | GPS防雷器 |  | 5G基站设备安装 | 5G基站硬件架构图 | 初级
在某些特殊建设场景下，由于无法找到合适的机房安装设备，因此采用了室外独立机柜的安装方式，该方式（）。 | 集成度较高，内部空间较小，散热能力较差 |  | 5G基站设备安装 | 5G基站硬件架构图 | 初级
基站工程勘察的作用主要为确定（）。 | 后期建设方案 |  | 5G基站设备安装 | 5G基站工程勘察 | 初级
基站工程勘察是工程实施前的一个重要环节，主要目的是通过现场勘察取得可靠数据，为（）奠定基础。 | 工程设计、网络规划、工程实施 |  | 5G基站设备安装 | 5G基站工程勘察 | 初级
在环境勘察的时候，需要避免将机房设在高温、易燃、易爆、（）地区 | 低压及有害气体 |  | 5G基站设备安装 | 5G基站工程勘察 | 初级
在环境勘察的时候，避开经常有大震动或（）的地区。 | 强噪声 |  | 5G基站设备安装 | 5G基站工程勘察 | 初级
在环境勘察中，机房室内墙壁应已充分干燥，墙面及顶棚（）。 | 涂以不能燃烧的白色无光漆或其它阻燃材料。 |  | 5G基站设备安装 | 5G基站工程勘察 | 初级
在环境勘察中，机房室内地面每平方米水平差不大于（）。 | 2mm |  | 5G基站设备安装 | 5G基站工程勘察 | 初级
在机房环境中，若当地气候无法保证机房的四季温湿度符合要求时，用户应在机房内设置有（）。 | 空调系统 |  | 5G基站设备安装 | 5G基站工程勘察 | 初级
GPS天线应处于避雷针下角（）的保护范围内。 | 45° |  | 5G基站设备安装 | 5G基站工程勘察 | 初级
需求站点天面在楼顶环境的时候，美化天线高度不够，可以增加（）。 | 增高架 |  | 5G基站设备安装 | 5G基站工程勘察 | 初级
一般使用（）测量方位角。 | 罗盘或指南针 |  | 5G基站设备安装 | 5G基站工程勘察 | 初级
一般使用（）测量天线挂高。 | 测距仪或卷尺 |  | 5G基站设备安装 | 5G基站工程勘察 | 初级
5G子载波间隔最大是（） | 240KHZ |  | 5G NR原理认知 | 5G NR空口关键技术 | 初级
Numerology由（）定义。 | 子载波间隔SCS或u |  | 5G NR原理认知 | 5G NR空口关键技术 | 中级
4G的子载波间隔是15Khz，5G在FR2的子载波间隔是（） | 60Khz和120Khz |  | 5G NR原理认知 | 5G NR空口关键技术 | 中级
μ=0的时候，对应子载波间隔是（）KHz，每个子帧有（）个slot | 15，1 |  | 5G NR原理认知 | 5G NR空口关键技术 | 中级
μ=2的时候，对应子载波间隔是（）KHz，每个子帧有（）个slot | 60，4 |  | 5G NR原理认知 | 5G NR空口关键技术 | 中级
μ=1的时候，对应子载波间隔是（）KHz，每个子帧有（）个slot | 30，2 |  | 5G NR原理认知 | 5G NR空口关键技术 | 中级
μ=3的时候，对应子载波间隔是（）KHz，每个子帧有（）个slot | 120，8 |  | 5G NR原理认知 | 5G NR空口关键技术 | 中级
5G定义了2个频率范围，分别是（） | FR1和FR2 |  | 5G NR原理认知 | 5G NR空口关键技术 | 中级
5G频段除了FDD和TDD，还有（） | SDL和SUL |  | 5G NR原理认知 | 5G NR空口关键技术 | 中级
子帧配置和传输方向唯一对应了一个资源栅格，资源栅格的最小时频域单位（） | 资源元素或RE或资源元素RE |  | 5G NR原理认知 | 5G NR空口关键技术 | 中级
在多小区进行载波聚合的时候，一般最多聚合（）小区 | 16 |  | 5G NR原理认知 | 5G NR空口关键技术 | 中级
RB(Resource Block)，在频域连续的（）个子载波。 | 12 |  | 5G NR原理认知 | 5G NR空口关键技术 | 中级
参考点A一般位于（） | 0号资源块的0号子载波 |  | 5G NR原理认知 | 5G NR空口关键技术 | 中级
参考点A适用于（）子载波间隔配置。 | 所在的CRB |  | 5G NR原理认知 | 5G NR空口关键技术 | 中级
15khz的子载波间隔，在20M带宽下，包括（）RB | 106个 |  | 5G NR原理认知 | 5G NR空口关键技术 | 中级
5G上下行信道包含（） | 逻辑信道、传输信道、物理信道 |  | 5G NR原理认知 | 5G NR空口关键技术 | 中级
5G上下行物理信号是()信号。 | 不承载任何来自高层信息的 |  | 5G NR原理认知 | 5G NR空口关键技术 | 中级
5G上下行物理信号都有的是（） | DM-RS |  | 5G NR原理认知 | 5G NR空口关键技术 | 中级
MUSA的基本思想就是采用（）发射功率 | 远近不同的用户 |  | 5G NR原理认知 | 5G NR空口关键技术 | 中级
发送分集是利用空间信道的（），结合时间/频率上的选择性，为信号的传递提供更多的副本，从而克服信道衰落，增强数据传输的可靠性。 | 弱相关性 |  | 5G NR原理认知 | 5G NR空口关键技术 | 中级
空间复用是在相同的时频资源上，传输（）。 | 多条数据流 |  | 5G NR原理认知 | 5G NR空口关键技术 | 中级
多用户MIMO是多输入输出，将用户数据分解为（），利用解调技术，最终恢复出原数据流。 | 多个并行的数据流 |  | 5G NR原理认知 | 5G NR空口关键技术 | 中级
Massive MIMO技术以MIMO技术为基础，其在发射端和接收端分别使用（）。 | 多个发射天线和接收天线 |  | 5G NR原理认知 | 5G NR空口关键技术 | 中级
3D MIMO支持水平面和垂直面的三维信号分析，三维立体信号可以识别()。 | 中心用户和小区边缘用户 |  | 5G NR原理认知 | 5G NR空口关键技术 | 中级
SSB在时域上占用（），频域上占用（）。 | 4个符号，20个RB |  | 5G NR原理认知 | 5G NR空口关键技术 | 中级
CSI-RS参数主要包括（）等。 | CQI、PMI和RI |  | 5G NR原理认知 | 5G NR空口关键技术 | 中级
波束赋形是一种基于天线阵列的信号预处理技术，它的优点是（） | 扩大覆盖范围、改善边缘吞吐量以及干扰抑制等 |  | 5G NR原理认知 | 5G NR空口关键技术 | 中级
波束赋形用4元组刻画，分别是（） | 方向角、倾角、水平波束宽度、垂直波束宽度。 |  | 5G NR原理认知 | 5G NR空口关键技术 | 中级
eMBB场景下认为高频非常适合做（）的解决方案。 | 热点覆盖 |  | 5G NR原理认知 | 5G NR空口关键技术 | 中级
基于高频的传播特性，单独的高频很难独立组网，所以一般采用高低频混合组网，低频承载控制面信息和部分用户面数据，高频在热点地区提供（）。 | 超高速率用户面数据 |  | 5G NR原理认知 | 5G NR空口关键技术 | 中级
虚拟小区一般由用户周边的（）组成。 | 几个物理小区 |  | 5G NR原理认知 | 5G NR网络关键技术 | 中级
Cloud RAN的核心是（）。 | 网络功能虚拟化NFV |  | 5G NR原理认知 | 5G NR网络关键技术 | 中级
通过虚拟化将一个物理网络分成多个虚拟的逻辑网络,每一个虚拟网络对应不同的应用场景,这就叫（）。 | 网络切片技术 |  | 5G NR原理认知 | 5G NR网络关键技术 | 中级
NR各基站通过()交换数据，实现切换等功能。 | Xn接口 |  | 5G NR原理认知 | 5G NR接口协议 | 中级
层2控制面分为（）三层 | PDCP,RLC,MAC |  | 5G NR原理认知 | 5G NR接口协议 | 中级
一般基站完成硬件安装并设备上电后，就可以进行（）。 | 业务开通 |  | 5G基站业务开通 | 配置数据 | 中级
在例行维护的时候携带温湿度计的作用是（） | 量取设备表面温度和湿度 |  | 5G基站维护 | 例行维护 | 中级
检查GPS射频线缆、光纤、接地线缆和电源线缆连接的时候一般首先看是否紧固，之后再看连接处（）。 | 无氧化或锈蚀 |  | 5G基站维护 | 例行维护 | 中级
针对的设备连接点的检查，最主要的是（）。 | 模块安装点螺钉是否紧固 |  | 5G基站维护 | 例行维护 | 中级
在单板风扇模块指示灯RUN快闪，说明（） | 外部通讯异常 |  | 5G基站维护 | 例行维护 | 中级
针对外部供电，BBU直流电源的要求是（） | -48V |  | 5G基站维护 | 例行维护 | 中级
AAU设备RUN指示灯常灭的时候，处于（） | 系统未加电，或处于故障状态 |  | 5G基站维护 | 例行维护 | 中级
AAU设备RUN指示灯常亮的时候，处于（） | 系统加电但处于故障状态 |  | 5G基站维护 | 例行维护 | 中级
AAU设备RUN指示灯闪烁（1 s亮，1 s 灭）的时候，处于（） | 系统处于软件启动中 |  | 5G基站维护 | 例行维护 | 中级
AAU设备RUN指示灯闪烁（0.3 s亮， 0.3 s 灭）的时候，处于（） | 系统运行正常, 与BBU的通信正常 |  | 5G基站维护 | 例行维护 | 中级
AAU设备OPT指示灯绿色常亮的时候，处于（） | 收到光信号但未同步 |  | 5G基站维护 | 例行维护 | 中级
（）告警对系统正常运行和系统提供服务的能力造成不严重的影响，需要及时采取措施恢复和消除，以避免产生更加严重的告警。 | 次要 |  | 5G基站维护 | 日常操作与维护 | 中级
（）告警造成系统运行受到重大影响或者系统提供服务的能力严重下降，需要尽快采取措施恢复和消除。 | 主要 |  | 5G基站维护 | 日常操作与维护 | 中级
超级管理员设置特定的登录（）范围，超级管理员只能在此范围登录。 | IP地址 |  | 5G基站维护 | 日常操作与维护 | 中级
用户可以定制不同级别告警发生时，在网管客户端上的提示（），从而及时提醒用户关注系统发生的故障或事件。 | 声音和颜色 |  | 5G基站维护 | 日常操作与维护 | 中级
TOPN分析是通过对查询到的指标进行高低排序，在维护过程中可针对（）进行重点维护。 | 指标最差的小区或差小区 |  | 5G基站维护 | 日常操作与维护 | 中级
当发现5G基站网管的RRC连接指标恶化，需要进行网络优化，优化前需要检查设备是否存在（）。 | 隐形故障 |  | 5G基站故障处理 | 故障信息采集 | 高级
可以通过询问申告故障的用户或者现场工程人员，了解具体的（） | 故障现象、故障发生时间、地点、频率 |  | 5G基站故障处理 | 故障信息采集 | 高级
故障处理的时候，观察（），观察操作维护系统以及告警管理系统以了解设备软、硬件运行状况。 | 单板指示灯 |  | 5G基站故障处理 | 故障信息采集 | 高级
故障定位的类型一般分为（）。 | 传输类、业务类和设备类。 |  | 5G基站故障处理 | 故障定位 | 高级
设备类故障相对简单，虽然故障种类多，但是故障范围较窄，系统会有（）等信息。 | 单板指示灯异常、告警和错误提示 |  | 5G基站故障处理 | 故障定位 | 高级
（）是检查硬件问题的最常用方法。 | 替换法 |  | 5G基站故障处理 | 故障定位 | 高级
一般在（）情况下，我们需要进行重选插拔来排除。 | 怀疑线缆或单板连接不可靠 |  | 5G基站故障处理 | 故障定位 | 高级
5G网络一般由无线设备、（）、核心网、OMC网管等构成。 | 传输网 |  | 5G基站故障处理 | 故障定位 | 高级
接入层设备故障只会导致（）脱管、业务受损，产生网元连接中断告警。 | 单个站点 |  | 5G基站故障处理 | 故障定位 | 高级
SCTP偶联断链故障一般会出现在（）接口。 | NG接口或Xn接口 |  | 5G基站故障处理 | 故障定位 | 高级
通过网管查看光模块的发射功率，对于6 G/10 G/25 G/光模块，10km发射功率（）。 | 大于5.2dbm或者＞-5.2 dBm |  | 5G基站故障处理 | 故障定位 | 高级
用户太多导致初始接入失败的时候，可以考虑（）。 | 扩容 |  | 5G基站故障处理 | 故障定位 | 高级
信号质量差导致初始接入失败的时候，可以考虑（）。 | 改善基站覆盖 |  | 5G基站故障处理 | 故障定位 | 高级
5G新增的RRC_INACTIVE状态能够满足（）的需求。 | 降低连接时延、减小信令开销和功耗 |  | 5G基站故障处理 | 故障处理 | 高级
R9105 S26用于（）组网。 | 微蜂窝组网 |  | 5G基站设备安装 | 5G基站硬件架构图 | 高级
R9105 S26可以配置一体化天线也可以（）。 | 配置N头天线转接模块 |  | 5G基站设备安装 | 5G基站设备安装 | 高级
开箱验货过程中，若需要补发货物的情况，需填写《补发货申请单》反馈给（）。 | 发货方 |  | 5G基站设备安装 | 开箱验货与设备清点 | 高级
开箱验货过程中，若需要补发货物的情况，需填写（）反馈给发货方。 | 《补发货申请单》 |  | 5G基站设备安装 | 开箱验货与设备清点 | 高级
AAU支持上倾安装和（）安装方式。 | 下倾 |  | 5G基站设备安装 | 5G基站设备安装 | 高级
站房附近无垃圾、（），站房围墙内无垃圾、工程遗留物等 | 积水 |  | 5G基站设备验收 | 验收准备 | 初级
要求配置2个不小于（）公斤符合消防规定的灭火器，灭火器均在有效使用时间之内。灭火器放置于室内靠近门口，位置明显，易于取放的地方， | 1 |  | 5G基站设备验收 | 验收准备 | 中级
进出基站的进线孔洞应该用（）进行封堵 | 防火泥 |  | 5G基站设备验收 | 验收准备 | 中级
金属外壳、避雷器的接地端均应做保护接地，严禁做（）保护。 | 接零 |  | 5G基站设备验收 | 设备验收 | 中级
BBU底部距地（） 或和室内其他设备底部距地保持一致，上端不超过1.8m，以便维护 | 1.2m |  | 5G基站设备验收 | 设备验收 | 中级
BBU的保护地线为（）mm2 以上的黄绿地线 | 6 |  | 5G基站设备验收 | 设备验收 | 中级
其他工程类验收资料还包括：包括机房建设检查记录、机房装修检查记录、机房（）检查记录、机房建设检查记录、地埋螺栓检查记录、塔桅安装检查记录、工程完工检查记录等等 | 空调 |  | 5G基站设备验收 | 编制验收资料 | 中级
（）软件即服务 | SaaS |  | 5G基站业务开通 | 5G网管架构和功能 | 初级
底层采用（）向高层提供网管功能，包括系统管理、自运维管理、智能运维管理和无线应用等APP功能 | 服务器 |  | 5G基站业务开通 | 5G网管架构和功能 | 中级
智能运维提供（）、网络智能分析高级应用、开发自动化平台和全局策略管理 | 告警根因分析 |  | 5G基站业务开通 | 5G网管架构和功能 | 中级
下行在整个帧中所占的比例称为（） | 下行源比 |  | 5G基站业务开通 | 数据配置 | 中级
数据配置的前需要前后台（），否则无法做初始数据配置。 | 建链 |  | 5G基站业务开通 | 数据配置 | 中级
如果要远程修改网元IP地址需要修改（）中的网元IP地址 | 传输网络 |  | 5G基站业务开通 | 数据配置 | 高级
系统管理提供（）、日志管理和备份恢复功能 | 安全管理 |  | 5G基站业务开通 | 5G网管架构和功能 | 高级