## 多选
试题 | 答案 | 选项 | 知识点（项目） | 知识点（任务） | 等级
某小区覆盖信号差，准备新增设备，以下哪些天线架设类型适合小区建设（） | AC | A 美化天线 B 铁塔 C 路灯杆 D 以上都行 | 5G基站设备安装 | 5G基站工程勘察 | 初级
在室内机房勘测的时候，要对以下哪些设备进行正反俩面整体拍摄（） | ABCD | A BBU摆放情况 B 电源设备端子 C 传输端子 D 以上都行 | 5G基站设备安装 | 5G基站工程勘察 | 初级
机房室内环境检查的时候，需要避开以下哪些地区（） | ABCD | A 高温、易燃、易爆、低压地区 B 有害气体地区 C 降压变电所 D 大震动或强噪声的地区 | 5G基站设备安装 | 5G基站工程勘察 | 初级
安装基座的时候，需要注意以下哪些方面的规范（） | ABC | A 基座高度应大于100 mm B 基座承载负荷不小于6 KN/M2 C 基座四边均应大于机柜尺寸50 mm D 基座四边靠墙应不小于50mm | 5G基站设备安装 | 5G基站设备安装 | 初级
安装GPS的时候，需要根据拉远的长度，选择对应的馈线，那么馈线有以下哪些类型（） | ABCD | A 1/4馈线 B 1/2馈线 C 5/8馈线 D 7/8馈线 | 5G基站设备安装 | 5G基站设备安装 | 初级
以下哪些线缆需要粘贴标签或挂牌。（） | ABCD | A 电源线 B 地线 C 传输线 D 馈线 | 5G基站设备安装 | 5G线缆布防 | 初级
纸标签紧贴光纤、网线、中继线两端粘贴，各距离端头（）mm，而在紧贴电源线、地线两端粘贴，各距离端头（） mm。。 | AD | A 20 B 40 C 100 D 200 | 5G基站设备安装 | 5G线缆布防 | 初级
开启输入到BBU的配电单元电源开关，用万用表测量电源线的输出电压，判断电压情况，以下说法正确是（） | AC | A -40 V DC~-57 V DC，正常 B 40 V DC~57 V DC，正常 C 测出电压 >0 V，电源接反 D 测出电压 <0 V ，电源接反 | 5G基站硬件测试 | 设备加电 | 初级
在接触设备，手拿以下哪些器件之前，为防止人体静电损坏敏感元器件，必须佩戴防静电手环，并将防静电手环的另一端良好接地（）。 | ABCD | A 插板 B 电路板 C IC芯片 D 单板 | 5G基站硬件测试 | 硬件测试 | 初级
掉电测试需要基站处于下列选项为前提（） | ABCD | A 基站各单板指示灯状态正常 B 网管已经正确安装并能正常连接基站 C 下电前该5G基站下终端可以正常接入 D 刚开通时进行测试 | 5G基站硬件测试 | 硬件测试 | 初级
在更换（）需要佩戴防静电腕带或防静电手套。 | ABCD | A 更换BBU B 更换电源模块 C 更换风扇模块 D 更换AAU | 5G基站硬件测试 | 部件更换 | 初级
在更换机柜接地线、BBU电源线、GPS跳线，一般都需要（） | BCD | A 内六角扳手 B 十字螺丝刀 C 防静电袋 D 标签 | 5G基站硬件测试 | 部件更换 | 初级
在设备自检过程，我们需要携带以下哪些工具（）。 | ABCD | A 一字螺丝刀 B 套筒扳手一套 C 绳子 D 防静电手环 | 5G基站设备验收 | 验收准备 | 初级
以下选项哪些属于5G的特性（）。 | ABC | A 灵活性 B 稳定行 C 功耗低 D 覆盖广 | 5G技术特点和网络架构认知 | 5G技术特点 | 初级
以下哪些是驱动5G技术发展的主要原因（） | ABCD | A 移动数据流量增长 B 海量的设备连接 C 新业务 D 新应用场景 | 5G技术特点和网络架构认知 | 5G技术特点 | 初级
以下描述的5G应用场景特点正确的是（） | ABCD | A 峰值达到20Gbps B 连接密度达到100万每平方公里 C 支持移动速率达到500公里每小时 D 空口时延1毫秒 | 5G技术特点和网络架构认知 | 5G应用场景 | 初级
属于eMBB场景的应有有（） | AD | A AR远程协作 B 智能监控 C 智能电网 D 高清远程示教 | 5G技术特点和网络架构认知 | 5G应用场景 | 初级
mMTC的哪些应用一般是使用数据传输量小，对网络等待时间的要求也不高的场景（）。 | BC | A 交通管控 B 智能水网 C 智能电网 D 穿戴式血压计 | 5G技术特点和网络架构认知 | 5G应用场景 | 初级
以下哪些应用属于uRLLC场景（）。 | BCD | A 穿戴式血压计 B 无人机控制 C 自动驾驶 D 工业自动化 | 5G技术特点和网络架构认知 | 5G应用场景 | 初级
以下哪些属于SA组网的优势（） | AB | A 一步到位，对4G网络无影响 B 支持5G各种新业务及网络切片 C 建网速度快，投资回报快 D 标准冻结较早，产业相对成熟，业务连续性好 | 5G基站设备验收 | 5G系统网络架构图 | 初级
以下哪些属于NSA组网的优势（） | CD | A 一步到位，对4G网络无影响 B 支持5G各种新业务及网络切片 C 建网速度快，投资回报快 D 标准冻结较早，产业相对成熟，业务连续性好 | 5G技术特点和网络架构认知 | 5G系统网络架构图 | 初级
以下说法正确是（） | ABCD | A D-RAN：分布式RAN，采用BBU分布式部署 B D-RAN：分布式RAN，类似传统4G部署方式 C CU云化&DU分布式：CU集中部署 D CU云化&DU集中式：CU和DU各自采用集中式部署 | 5G技术特点和网络架构认知 | 5G系统网络架构图 | 初级
关于BBU的交换板，以下说法正确的是（） | AD | A 基带单元的控制管理 B 系统温度的检测控制 C 管理BBU告警 D 传输接口处理 | 5G基站设备安装 | 5G基站硬件架构图 | 初级
关于BBU的基带板，以下说法正确的是（） | AB | A 实现物理层处理 B 提供上行/下行信号 C 基带单元的控制管理 D 管理BBU告警 | 5G基站设备安装 | 5G基站硬件架构图 | 初级
关于BBU的环境监控板，以下说法正确的是（） | CD | A 实现MAC、RLC 和PDCP 协议 B 提供上行/下行信号 C 完成环境监控功能 D 管理BBU告警 | 5G基站设备安装 | 5G基站硬件架构图 | 初级
关于BBU的电源板，以下说法正确的是（） | AC | A 支持欠压告警 B 风扇状态监测、控制与上报 C 支持温度监控 D 提供干接点接入 | 5G基站设备安装 | 5G基站硬件架构图 | 初级
AAU由以下哪些模块组成（）。 | ABCD | A 天线 B 滤波器 C 射频模块 D 电源模块 E 线缆 | 5G基站设备安装 | 5G基站硬件架构图 | 初级
线缆一般有以下哪些分类（）。 | ABCD | A 电源线缆 B 接地线缆 C 光纤 D GPS线缆 | 5G基站设备安装 | 5G基站硬件架构图 | 初级
基带柜提供5G基站的电源部分和基带部分，请看下图，对应正确的是 | ABD | A 1对应风扇插箱 B 3对应BBU插箱 C 5对应直流电源分配单元 D 7对应热交换器 | 5G基站设备安装 | 5G基站硬件架构图 | 初级
基站工程勘察流程中，勘察之后需要输出（） | ABCD | A 工程勘察任务书 B 工程勘察指导手册 C 工程勘察报告 D 环境验收报告 | 5G基站设备安装 | 5G基站工程勘察 | 初级
机房环境勘察中，机房照明条件应达到设备维护的要求，以下()可以作为照明。 | ABC | A 日常照明 B 备用照明 C 事故照明 D 阳光直射 | 5G基站设备安装 | 5G基站工程勘察 | 初级
5G使用的频率较高，那么高频特性有（） | ACD | A 频率越高，波长越短 B 频率越高，绕射能力越强 C 频率越高，传播损耗越大 D 频率越高，传输距离越短 | 5G基站设备安装 | 5G基站工程勘察 | 初级
基站工程勘察过程中可能使用到的工具和测试仪器有（） | ABC | A 测距仪 B 望远镜 C 测试手机 D 扳手 | 5G基站设备安装 | 5G基站工程勘察 | 初级
在对新选站点进行勘察资料准备的时候，需要准备的有（）。 | BCD | A 机房大小 B 覆盖范围、覆盖容量 C 勘察站点的经纬度 D 站点位置的传输网络 | 5G基站设备安装 | 5G基站工程勘察 | 中级
再初步了解新建基站的建设方式的时候，需要确认（）信息。 | CD | A 确认传输网络 B 机房设备图 C 确认拉远站 D 确认室内站还是室外站 | 5G基站设备安装 | 5G基站工程勘察 | 中级
针对机房内布置，以下说法正确的是（）。 | ABC | A 机房的布局包括走线架布置，BBU安装位置 B 馈线应尽可能短而且弯曲弧度不应太大 C 多排机柜之间的距离不小于0.8m D 机柜背面与障碍物的距离也不应小于1m。 | 5G基站设备安装 | 5G基站工程勘察 | 初级
在对新选站点进行天面检查的时候，需要准备注意的有（）。 | ABCD | A 核查天面风速 B 天面的气候情况 C 电磁环境 D 走线的路由 | 5G基站设备安装 | 5G基站工程勘察 | 初级
以下()属于5G的主要场景 | ACD | A uRLLC B NB-IoT C eMBB D mMTC | 5G技术特点和网络架构认知 | 5G应用场景 | 中级
子载波间隔可以是（） | ABD | A 15Khz B 30Khz C 45Khz D 60Khz | 5G NR原理认知 | 5G NR空口关键技术 | 中级
一个子帧一般可能有（）时隙 | ABD | A 1 B 2 C 3 D 4 | 5G NR原理认知 | 5G NR空口关键技术 | 中级
参数集中，以下（）可以支持数据. | ABC | A μ=0 B μ=1 C μ=2 D μ=4 | 5G NR原理认知 | 5G NR空口关键技术 | 中级
参数集中，以下（）可以支持同步 | ABD | A μ=0 B μ=1 C μ=2 D μ=4 | 5G NR原理认知 | 5G NR空口关键技术 | 中级
以下（）可以支持扩展CP. | ABD | A μ=0 B μ=1 C μ=2 D μ=3 | 5G NR原理认知 | 5G NR空口关键技术 | 中级
一个子帧里面可能有（）个OFDM符号。 | ABCD | A 14 B 28 C 56 D 102 | 5G NR原理认知 | 5G NR空口关键技术 | 中级
一个时隙内的OFDM符号类型可以灵活的被定义为（） | BCD | A 保护间隔GP B 下行符号D C 上行符号U D 灵活符号X | 5G NR原理认知 | 5G NR空口关键技术 | 中级
5G主流的帧结构是（） | ABD | A 2ms，单周期 B 2.5ms，单周期 C 2ms，双周期 D 2.5ms，双周期 | 5G NR原理认知 | 5G NR空口关键技术 | 中级
5G主流的双周期的帧结构时隙比是（） | BC | A D+D+S+U B D+D+D+S+U C D+D+S+U+U D D+S+U+U | 5G NR原理认知 | 5G NR空口关键技术 | 中级
子载波间隔30Khz的时候，支持（）M带宽 | ABCDEF | A 5 B 20 C 50 D 60 E 80 F 100 | 5G NR原理认知 | 5G NR空口关键技术 | 中级
在FR1情况下，子载波间隔60Khz的时候，支持（）M带宽 | BCDEF | A 5 B 20 C 50 D 60 E 80 F 100 | 5G NR原理认知 | 5G NR空口关键技术 | 中级
在FR2情况下，子载波间隔60Khz的时候，支持（）M带宽 | CF | A 5 B 20 C 50 D 60 E 80 F 100 | 5G NR原理认知 | 5G NR空口关键技术 | 中级
子载波间隔120Khz的时候，支持（）M带宽 | BDEF | A 20 B 50 C 80 D 100 E 200 F 400 | 5G NR原理认知 | 5G NR空口关键技术 | 中级
下行逻辑信道包括（) | ABDE | A BCCH B PCCH C MTCH D CCCH E DCCH | 5G NR原理认知 | 5G NR空口关键技术 | 中级
上行逻辑信道包括（） | DE | A BCCH B PCCH C MTCH D CCCH E DCCH | 5G NR原理认知 | 5G NR空口关键技术 | 中级
下行传输信道包括（） | CDE | A BCCH B PCCH C BCH D PCH E DL-SCH | 5G NR原理认知 | 5G NR空口关键技术 | 中级
上行传输信道包括（） | CE | A BCH B PCH C RACH D DL-SCH E UL-SCH | 5G NR原理认知 | 5G NR空口关键技术 | 中级
下行物理信道包括（） | ADE | A PBCH B PMCH C PHICH D PDCCH E PDSCH | 5G NR原理认知 | 5G NR空口关键技术 | 中级
上行物理信道包括（） | BCD | A PBCH B PRACH C PUSCH D PUCCH E PDCCH | 5G NR原理认知 | 5G NR空口关键技术 | 中级
上行物理信号包括（） | ABC | A DM-RS B PT-RS C SRS D PSS E SSS | 5G NR原理认知 | 5G NR空口关键技术 | 中级
下行物理信号包括（） | ABDE | A DM-RS B PT-RS C SRS D PSS E SSS | 5G NR原理认知 | 5G NR空口关键技术 | 中级
下行物理同步信号包括（） | DE | A DM-RS B PT-RS C SRS D PSS E SSS | 5G NR原理认知 | 5G NR空口关键技术 | 中级
下行物理参考信号包括（） | AB | A DM-RS B PT-RS C SRS D PSS E SSS | 5G NR原理认知 | 5G NR空口关键技术 | 中级
以下对应的物理信号解读正确的是（） | ABD | A DM-RS：主要用于对应信道的相干解调的信道估计。 B PT-RS：PT-RS对不包含DMRS的PDSCH（或PUSCH）符号间的相位错误进行校正。 C SRS：用于下行对信道状态进行估计。 D PSS/SSS：主要用于小区搜索。 | 5G NR原理认知 | 5G NR空口关键技术 | 中级
5G编码方式说法正确的是（） | CD | A Polar码作为数据信道的编码方案 B LDPC码作为控制信道的编码方案 C LDPC编码约比Turbo编码有0.5dB信噪比增益 D Polar码是利用信道的极化特性的一个编码方案。 | 5G NR原理认知 | 5G NR空口关键技术 | 中级
以下使用LDPC码的信道有（） | ABD | A UL-SCH B DL-SCH C BCH D PCH | 5G NR原理认知 | 5G NR空口关键技术 | 中级
下列是NOMA特点（） | ABCD | A 适应多个场景 B 提升了频谱效率 C 终端功耗降低 D 适合处理突发业务 | 5G NR原理认知 | 5G NR空口关键技术 | 中级
多天线技术有如下（）几种方式。 | BCD | A SU-MIMO B 空分复用 C 传输分集 D 波束赋性 | 5G NR原理认知 | 5G NR空口关键技术 | 中级
Massive MIMO技术优点有（）。 | ACD | A 波束分辨率变高 B 强散射环境之下用户信道具有高相关性 C 视距环境之下用户信道空间自由度提高 D 阵列增益明显增加，干扰抑制能力提高 | 5G NR原理认知 | 5G NR空口关键技术 | 中级
SSB有（）信号或信道组成。 | ABC | A PBCH B PSS C SSS D SRS | 5G NR原理认知 | 5G NR空口关键技术 | 中级
高频信道传播损耗包括（）。 | ABCD | A 自由空间传播损耗 B 穿透损耗 C 衍射绕射损耗 D 雨衰和大气影响 | 5G NR原理认知 | 5G NR空口关键技术 | 中级
以下Cloud RAN的特征包括有（） | ABCD | A 灵活的网络切片 B 开放能力和MEC C 深度协同的多接入技术 D 弹性容量调整 | 5G NR原理认知 | 5G NR网络关键技术 | 中级
针对网络切片，说法正确是（）。 | ABCD | A 网络切片是一组网络功能及其资源的集合 B 网络切片为不同业务场景提供所匹配的网络功能 C 切片的资源隔离特性增强了整体网络健壮性和可靠性。 D 每个切片都可独立按照业务场景的需要和话务模型进行调整。 | 5G NR原理认知 | 5G NR网络关键技术 | 中级
5GC中的UPF功能说法正确是（）。 | ABD | A Intra-RAT移动的锚点 B 数据报文路由、转发、检测及QoS处理 C 安全上下文管理功能 D 流量统计及上报 | 5G NR原理认知 | 5G NR接口协议 | 中级
以下（）功能是NG-C接口协议功能。 | ABC | A NG接口管理 B UE上下文管理 C 寻呼 D 流控制 | 5G NR原理认知 | 5G NR接口协议 | 中级
以下是RLC层功能的是（） | AB | A 定时丢弃和重复丢弃 B 通过ARQ纠错 C 通过HARQ机制进行纠错 D 逻辑信道与传输信道之间的映射 | 5G NR原理认知 | 5G NR接口协议 | 中级
5G网管有（）优点 | ABCD | A Web 方式的用户界面 B 网络智能分析 C 虚拟化部署 D 开放的API接口 | 5G NR原理认知 | 5G NR接口协议 | 中级
网管功能组件无线应用提供了（）功能 | BD | A 安全管理 B 网络智能分析 C 日志管理 D 信令跟踪分析 | 5G NR原理认知 | 5G网管架构和功能 | 中级
在进行5G小区配置的时候，需要配置（） | CD | A IP前缀 B 网元ID C 频段指示 D 小区标识 | 5G基站业务开通 | 配置数据 | 中级
在进行gNB全局参数的配置的时候，需要配置（） | AD | A OMC服务器地址 B 网元模型类型 C 偶联号 D SNTP服务器IP地址 | 5G基站业务开通 | 配置数据 | 中级
在进行BBU维护信息收集的时候，以下（）需要收集 | ABC | A BBU名称 B 经纬度 C BBU ID（OMC配置） D 归属BBU | 5G基站维护 | 5G基站维护信息收集 | 中级
在进行AAU维护信息收集的时候，以下（）需要收集 | ABD | A 网络规划模式 B 频点 C BBU ID（OMC配置） D 归属BBU | 5G基站维护 | 5G基站维护信息收集 | 中级
收集BBU（）版本信息并进行登记。 | ABCD | A 交换板 B 基带板 C 风扇板 D 电源板 | 5G基站维护 | 5G基站维护信息收集 | 中级
在单板风扇模块指示灯RUN状态说法正确是（） | AD | A 常亮：加载运行版本 B 慢闪：外部通讯异常 C 快闪：单板运行正常 D 常灭： 无电源输入 | 5G基站维护 | 例行维护 | 中级
在交换板MS指示灯USB开站状态说法正确是（） | ABCD | A 慢闪7次：检测到USB插入 B 常灭： USB校验不通过 C 慢闪：USB读取数据完成 D 快闪： USB读取数据中 | 5G基站维护 | 例行维护 | 中级
以下（）需要提供泄放路径。 | ABCD | A 静电 B 雷击 C 高频噪声 D 干扰 | 5G基站维护 | 例行维护 | 中级
在AAU指示灯OPT状态说法正确是（） | AC | A 红色常亮：光模块收发异常 B 常亮：系统加电但处于故障状态 C 绿色常亮：收到光信号但未同步 D 常灭：系统未加电，或处于故障状态 | 5G基站维护 | 例行维护 | 中级
在AAU指示灯RUN状态说法正确是（） | BD | A 红色常亮：光模块收发异常 B 常亮：系统加电但处于故障状态 C 绿色常亮：收到光信号但未同步 D 常灭：系统未加电，或处于故障状态 | 5G基站维护 | 例行维护 | 中级
告警级别分为（） | ABC | A 严重 B 主要 C 次要 D 一般 | 5G基站维护 | 日常操作与维护 | 中级
5G基站故障定位思路一般是（） | ABCDE | A 分层排除 B 分段排除 C 替换法 D 单板、线缆插拔 E 设备重启 | 5G基站故障处理 | 故障定位 | 中级
在核查NGAP配置参数的时候，（）需要关注。 | ACDE | A MCC B CIO C gNBID D MNC E TAC | 5G基站故障处理 | 故障定位 | 中级
导致天线驻波比的原因（） | AB | A 驻波比告警门限过低 B 射频单元硬件故障 C 对端设备工作异常 D 带宽配置太小导致 | 5G基站故障处理 | 故障定位 | 中级
()会导致AAU链路故障。 | ABD | A 光纤实际长度大于光模块支持的长度 B 对端设备工作异常 C 传输链路故障 D 本端设备工作异常 | 5G基站故障处理 | 故障定位 | 中级
Xn -U接口协议功能有（）。 | ACD | A 提供基站间的用户面数据传递 B 切换 C 流控制 D 数据转发 | 5G NR原理认知 | 5G NR接口协议 | 中级
常用的维护方法有（） | ABCD | A 告警日志分析 B 信令跟踪分析 C 仪器仪表测试分析 D 故障问题分析 | 5G基站维护 | 例行维护 | 中级
在日常的例行维护中，维护注意事项说法正确的是（） | ACD | A 发现故障应及时处理 B 电源部分的检查、调整，由维护人员进行 C 经常检查备品备件，要保证常用备品备件的库存和完好性，防止受潮、霉变等情况的发生。 D 建立完善的维护制度 | 5G基站维护 | 例行维护 | 中级
针对设备的各个维护部位，需要注意的有（） | BCD | A 设备外表异物附着不影响 B 设备安装部位是否牢靠紧固 C 设备外表有无锈蚀 D 设备接地点连接只需要看是否紧固 | 5G基站维护 | 例行维护 | 中级
在交换版指示灯REF状态说法正确是（） | AC | A 常亮：参考源异常 B 常亮：系统加电但处于故障状态 C 常灭：参考源未配置 D 常灭：系统未加电，或处于故障状态 | 5G基站维护 | 例行维护 | 中级
在交换板MS指示灯NTF自检触发状态说法正确是（） | CD | A 快闪：外部通讯异常 B 常灭： 单板运行正常 C 慢闪：系统自检完成，重新按M/S按钮，恢复正常工作 D 快闪： 系统自检 | 5G基站维护 | 例行维护 | 中级
在交换板ETH3指示灯状态说法正确是（） | AD | A 左灯表示链路状态指示 B 右灯表示链路状态指示 C 左灯表示数据状态指示 D 右灯表示数据状态指示 | 5G基站维护 | 例行维护 | 中级
在交换板ETH3指示灯状态说法正确是（） | ABC | A 左灯常亮：表示端口底层链路正常 B 右灯常灭：表示无数据收发 C 左灯常灭：表示端口底层链路断开 D 右灯常亮： 表示有数据传输 | 5G基站维护 | 例行维护 | 中级
在室外的AAU的工作环境恶劣，一般在（）能正常工作 | AC | A 温度-40 ℃~55 ℃ B 温度-30 ℃~50 ℃ C 湿度4%~100% D 湿度10%~100% | 5G基站维护 | 例行维护 | 中级
验收文档包括哪些() | ABCD | A BBU、AAU安装检查记录 B 电源线安装检查记录 C 接地线缆安装检查记录 D 天馈系统及线缆布放检查记录 | 5G基站设备验收 | 验收准备 | 初级
设备清点包括哪些东西（） | ABCD | A BBU B AAU C 光纤 D 光模块 | 5G基站设备验收 | 设备验收 | 初级
基站设备验收需要用到的工具（ ） | ABCD | A 防静电手环 B 老虎钳一把（8″） C 绳子 D 梯子 | 5G基站设备验收 | 验收准备 | 初级
验收记录表包括哪些（） | ABCD | A 电源测试记录 B 硬件功能测试记录 C 倒换和再启动测试记录 D 传输中断测试记录 | 5G基站设备验收 | 验收准备 | 初级
接地线缆安装检查要求 | ABD | A 应用整段线料 B 压接应牢固 C -48V电源线采用黑色电缆 D 线缆的户外部分应采用室外型电缆 | 5G基站设备验收 | 设备验收 | 初级
电源线检查要求 | AD | A 电源线、接地线必须使用整段材料 B 电源线、接地线接线端子压接部分应加热缩套管或缠绕至少三层绝缘胶带 C 电源线与其它同出向电缆混扎在一起 D 每只螺栓最多压接两个接线端子 | 5G基站设备验收 | 设备验收 | 高级
天馈系统及线缆布放检查要求包括 | ABCD | A 天线应在避雷针的45°角保护范围以内 B 定向天线方位角误差不大于±5° C 俯仰角误差不大于±1° D 弯曲半径≥馈线外径20倍 | 5G基站设备验收 | 设备验收 | 中级
5G网管常用功能包括（） | ABCD | A 任务说明：任务背景以及规划数据表。 B 网络规划：规划数据表。 C 工勘测量：模拟工程勘测以及测量。 D 设备安装：模拟硬件设备的安装。 | 5G基站业务开通 | 5G网管架构和功能 | 高级
全局参数包括（） | ABCD | A MCC B MNC C OMC地址 D SNTP地址 | 5G基站业务开通 | 数据配置功能 | 高级
传输网络配置包括（） | ABCD | A 网元IP地址 B 本端地址 C 远端地址 D SCTP端口号 | 5G基站业务开通 | 数据配置功能 | 高级
属于小区配置的参数有（） | ABC | A 小区ID B PCI C TAC D SCTP端口号 | 5G基站业务开通 | 数据配置功能 | 高级
VSWc2单板（）光口可以用于连接核心网设备。 | AB | A ETH1 B ETH2 C ETH3 D ETH4 | 5G基站设备安装 | 5G基站硬件架构图 | 高级
5G基站开启站间协同特性时，需要使用VSWc2单板（）光口。 | CD | A ETH1 B ETH2 C ETH3 D ETH4 | 5G基站设备安装 | 5G基站硬件架构图 | 高级
以下对R9105 S26描述正确的是（）。 | ABCD | A 体积小 B 重量轻 C 安装方便 D 外形美观 | 5G基站设备安装 | 5G基站硬件架构图 | 高级
以属于R9105 S26产品特点的是（）。 | ABCD | A 节能高效 B 紧凑设计，易于部署 C 多天线 D 大容量 | 5G基站设备安装 | 5G基站硬件架构图 | 高级
R9105有（）两种配置。 | AC | A 一体化天线配置 B 多头天线转接模块配置 C N头天线转接模块配置 D 集约天线配置 | 5G基站设备安装 | 5G基站硬件架构图 | 高级
R9105可以配置5G小区的带宽为（）。 | AB | A 60MHz B 100MHz C 120MHz D 150MHz | 5G基站设备安装 | 5G基站硬件架构图 | 高级
R9105使用交流供电时，在（）下可以正常工作。 | ABC | A 150 V AC B 220 V AC C 280 V AC D 290 V AC | 5G基站设备安装 | 5G基站硬件架构图 | 高级
BBU V9200和AAU的接地线需要使用（）规格。 | AC | A 16mm2 B 26mm2 C 32mm2 D 22mm2 | 5G基站设备安装 | 5G基站硬件架构图 | 高级
RGPS线缆两端分别连接（）。 | AB | A AAU RGPS模块接口 B GPS天线 C VSW虚拟化交换板GNSS接口 D VBP虚拟化基带板 | 5G基站设备安装 | 5G基站硬件架构图 | 高级
在基站勘察过程中，需要了解站点位置的传输网络，初步确认（）。 | ABCD | A 传输网络路由 B 网络结构 C 容量 D 传输接口 | 5G基站设备安装 | 5G基站工程勘察 | 高级
以下（）因素会影响到5G基站容量。 | ABCD | A 频段 B 无线环境 C 多天线技术 D 组网形态 | 5G基站设备安装 | 5G基站硬件架构图 | 高级
居民区在进行5G室外宏站建设会面临（）困难。 | ABCD | A 站址选择困难 B 天面获取困难 C 天线选型困难 D 对安装和美化要求高 | 5G基站设备安装 | 5G基站工程勘察 | 高级
BBU V9200（）单板工作方式支持主备模式。 | AC | A VSW B VBP C VPD D VEM | 5G基站设备安装 | 5G基站硬件架构图 | 高级
BBU V9200（）单板工作方式不支持主备模式。 | BD | A VSW B VBP C VPD D VFC | 5G基站设备安装 | 5G基站硬件架构图 | 高级
R9105中OPT1光口提供（）连接接口。 | AC | A BBU与RRU接口 B 与VSW单板连接接口 C 级联场景下的上联光口 D 级联场景下的下联光口 | 5G基站设备安装 | 5G基站硬件架构图 | 高级
在进行高压交流电操作中，需注意（）事项。 | ABCD | A 使用专用工具，不得使用普通工具 B 具有高压、交流电等作业资格 C 严禁佩带导电物体 D 防止水分进入设备 | 5G基站硬件测试 | 5G硬件测试 | 高级
5G部件更换的场景有（）。 | ABC | A 设备维护 B 硬件升级 C 设备扩容 D 版本升级 | 5G基站硬件测试 | 5G基站部件更换 | 高级
更换5G基站光模块时，需要注意以下（）事项。 | ABC | A 佩戴防静电腕带或防静电手套 B 新光模块和故障光模块型号一致 C 注意保护光纤接头，避免弄脏 D 遵循操作规范一步一步慢慢操作 | 5G基站硬件测试 | 5G基站部件更换 | 高级
针对C2X行业运用中理想的时延，不满足要求的是（ ）。 | BCD | A．1ms B. 10ms C．50ms D．100ms |  |  | 初级
5G采用 NSA部署方式，相比SA部署有（ ）优势。 | AB | A．建网速度快，投资回报快 B. 产业相对成熟，业务连续性好 C．建设工程周期较长 D．需要独立建设5GC核心网 |  |  | 初级
5G采用 SA部署方式，相比NSA部署有（ ）优势。 | AD | A．对4G网络无影响 B. 产业相对成熟，业务连续性好 C．建网速度快，投资回报快 D．支持5G各种新业务及网络切片 |  |  | 初级
5G采用 SA部署方式，相比NSA部署有（ ）劣势。 | ABC | A．建设工程周期较长 B. 独立建设5GC核心网 C．初期投资大 D．支持5G各种新业务及网络切片 |  |  | 初级
5G系统包含以下哪些网元（ ）。 | ABD | A．AMF B. SMF C．MME D．UDM |  |  | 初级
以下属于5G 交换板作用的为（ ）。 | ABCD | A．基带单元的控制管理 B. 以太网交换 C．传输接口处理 D．系统时钟的恢复 |  |  | 初级
以下属于5G 风扇模块作用的为（ ）。 | AB | A．系统温度的检测控制 B. 风扇状态监测、控制与上报 C．完成环境监控功能 D．并提供干接点接入 |  |  | 初级
5G AAU包含（ ）模块。 | ABC | A．滤波器 B. 天线 C．射频模块 D．环境监控板 |  |  | 初级
5G 接地线缆用于连接BBU、RRU和机柜的接地口与地网，要求接地线A端连接的位置有（ ）。 | ABC | A．BBU保护地接口 B. RRU保护地接口 C．机柜保护地接口 D．接地点 |  |  | 初级
基站工程勘察流程：从勘察人员接收到勘察任务起，到勘察完成，提交勘察数据止。其中流程中主要环节有（ ）。 | ABCD | A．勘察任务审核 B. 制定工程勘察计划 C．勘察评审 D．勘察文档制作 |  |  | 初级
由于5G基站的覆盖能力相对较差，因此5G AAU安装效果对5G基站天面环境检查提出更加严格的要求，其中要注意的要点包括（ ）。 | ABCD | A．远离降压变电站 B. 天面的承重是否满足条件 C．天面的空间是否足够 D．检查抱杆是否满足要求 |  |  | 初级
5G AAU天线可以使用以下（ ）天线架设方式。 | ABCD | A．美化天线 B. 抱杆 C．路灯杆 D．四角落地塔 |  |  | 初级
以下属于开箱验货需要货物清点及检查，属于检查项的是（ ）。 | ABCD | A．机柜无倾斜 B. 漆面无脱落 C．配件和附件配套完整 D．槽位完好 |  |  | 初级
以下属于5G设备安装过程中属于安全主要事项的是（ ）。 | ABC | A．佩戴安全帽 B. 高空作业持有登高证 C．电气设备安装需持有电工证 D．高/低空作业需关注雷暴天气 |  |  | 初级
室内机柜安装顺序错误的是（ ）。 | ABD | A．选定安装位置—安装机柜—检测倾斜度—安装膨胀螺栓 B．选定安装位置—检测倾斜度—安装机柜—安装膨胀螺栓 C．选定安装位置—安装膨胀螺栓—安装机柜—检测倾斜度 D．选定安装位置—装膨胀螺栓—检测倾斜度—检测倾斜度 |  |  | 初级
安装室内机柜线缆时，线缆连接顺序错误的是（ ）。 | ABC | A．光纤—GPS射频线—接地线—电源线 B．电源线—接地线—光纤—GPS射频线 C．接地线—光纤—电源线—GPS射频线 D. 接地线—光纤—GPS射频线—电源线 |  |  | 初级
以下在蓄电池组安装中规范正确的是（ ）。 | ABC | A．进行电池作业之前，须仔细阅读电池搬运的安全注意事项以及电池的正确连接方法 B. 蓄电池的接线端子朝向机柜外侧放置，以免影响电池的连接 C. 蓄电池组居中放置，同时蓄电池组的左右两侧以及顶部与电池柜内壁必须至少留有9 mm的电气安全间距，以防止接线端子碰到机柜内壁引发短路故障，甚至引发火灾 D．为方便搬运和缩短施工时间，施工人员可以在蓄电池组上架设铁皮滑道 |  |  | 初级
安装机柜直流输入电缆步骤中错误的是（ ）。 | BD | A. 将电源线缆沿射频柜左侧走线槽布放，穿过机柜左侧防水模块，布放到电源模块输入端 B. 将电源线缆沿射频柜右侧走线槽布放，穿过机柜右侧防水模块，布放到电源模块输入端 C．将直流输入电源的-48 V端连接到的-48 V处，将直流输入电源的-48 V RTN连接到-48 V RTN处 D．将直流输入电源的-48 V端连接到的-48 V RTN处，将直流输入电源的-48 V RTN连接到-48 V处 |  |  | 初级
72. GPS馈线根据拉远长度，可以选择（ ）。 | ACD | A．1/2馈线 B. 1/5馈线 C．1/4馈线 D．7/8馈线 |  |  | 初级
缠绕两层耐紫外线胶带正确的是（ ）。 | BD | A．第一层应自上而下缠绕 B. 第一层应自下而上缠绕 C．上层胶带覆盖下层胶带的1/2 D．上层胶带覆盖下层胶带的2/3 |  |  | 初级
以下属于机柜安装检查的项目是（ ）。 | ABD | A．检查机柜水平度、垂直度是否符合要求 B. 机柜之间间距、机柜的维护空间是否符合要求 C. 检查线缆布放是否符合要求 D．检查机柜（基带柜、其它辅柜）是否有晃动情况 |  |  | 初级
以下属于线缆安装检查的项目是（ ）。 | BD | A．检查红色电源线与电池负极连接是否紧固 B. 检查保护地线与接地排连接是否牢固可靠 C. 检查蓝色电源线与电池正极连接是否紧固 D．检查电源线缆缆是否牢固的绑扎在机柜走线槽上 |  |  | 初级
属于AAU安装检查的项目是（ ）。 | ABCD | A．设备安装件安装顺序正确，安装固定牢靠，无晃动现象 B. 电缆的弯曲半径符合标准要求 C. 保护地线接地接入铜排遵循就近原则 D．确保设备处于45度保护范围内，并可靠接地 |  |  | 初级
以下哪种双绞线传输速率可以达到100Mb/s（ ）。 | CD | A．Category 3 B. Category 4 C．Category 5 D．Category 6 |  |  | 初级
在通信线缆布放工程中，符合线缆布放工艺要求的是（ ）。 | ACD | A．电源线和保护地线布放时，应同信号线分开布放 B. 如果信号线和电源线需要交叉，则交叉角度必须大于90° C. 信号线排列整齐顺畅无交叉，层次分明，走线平滑 D．线缆的布放应便于维护和将来扩容 |  |  | 初级
在通信建设中，符合标签粘贴工艺要求的是（ ）。 | ACD | A．纸标签必须采用专用贴纸 B. 为了美观纸标签需紧贴电源线、地线的端头进行粘贴，不需要保留间距 C. 单板上不得粘贴标签或涂写标识 D．所有线缆（电源线、地线、传输线、馈线等）两端均要粘贴标签或挂牌 |  |  | 初级
AAU上电的前提条件为（ ）。 | ABCD | A．供电电压符合AAU的要求 B. AAU机箱的电源线缆和接地线缆连接正确 C. AAU机箱的供电电源断开 D．AAU设备安装完成 |  |  | 初级
当使用USB开站时，可以通过交换板上的USB指示灯进行判断基站是否顺利开通，以下对于USB指示灯状态说明正确的是（ ）。 | ABCD | A．慢闪7次：检测到USB插入 B. 快闪：USB读取数据中 C. 慢闪：USB读取数据完成 D．常灭：USB校验不通过 |  |  | 初级
以下针对基带板RUN指示灯状态描述正确的是（ ）。 | ACD | A．常亮：加载运行版本 B. 快闪：与电源模块单板通信链路断 C. 慢闪：单板运行正常 D．常灭：无电源输入 |  |  | 初级
以下针对基站部件更换流程描述错误的是（ ）。 | BCD | A．确定操作可行性→准备备件和工具→实施技术保护→执行部件更换 B. 准备备件和工具→确定操作可行性→实施技术保护→执行部件更换 C. 实施技术保护→准备备件和工具→确定操作可行性→执行部件更换 D．准备备件和工具→实施技术保护→确定操作可行性→执行部件更换 |  |  | 初级
在通信工程建设完成后需进行多项类别验收工作，以下哪些属于验收工作中可能需要填写的验收表格（ ）。 | ABCD | A．设备安装检查记录表 B. 机房辅助设施检查记录表 C. 电源线安装检查记录表 D．接地线缆安装检查记录表 |  |  | 初级
由于人体活动引起的磨擦是产生静电荷积累的根源，为避免静电造成通信器件的损坏，可以采取以下（ ）措施。 | ABCD | A．正确佩戴防静电手环，并将防静电手环的另一端良好接地 B. 在防静电手环与接地点之间的连线上，必须串接大于1 MΩ的电阻以保护人员免受意外电击的危险 C. 防静电手环应进行定期检查，严禁采用其他电缆替换防静电手环上的电缆 D．静电敏感的单板只能与优质放电材料接触，例如防静电包装袋 |  |  | 初级
以下对5G BBU上电源模块指示灯状态描述正确的是（ ）。 | AD | A．PWR 常亮：电源正常工作 B. PWR 常亮：输入过压、输入欠压 C. PWR 常灭：无故障 D．PWR 常灭：无电源接入 |  |  | 初级
以下对5G BBU上电源模块指示灯状态描述正确的是（ ）。 | BC | A．ALM 常亮：电源正常工作 B. ALM 常亮：输入过压、输入欠压 C. ALM 常灭：无故障 D．ALM 常灭：无电源接入 |  |  | 初级
以下关于电源线操作过程中描述正确的是（ ）。 | AB | A．在进行电源线的安装、拆除操作之前，必须关掉电源开关 B. 在连接电缆之前，必须确认连接电缆、电缆标签与实际安装情况相符 C. 为防止业务中断，影响用户使用，必要时可以带电进行操作 D．在对电源线进行更换中，可以更换比原电源线线径细的电源线 |  |  | 初级
通信工程建设中常用的坡度仪包括以下（ ）部件。 | ABCD | A．刻度盘 B. 指示针 C．水准管 D．刻度旋轮 |  |  | 初级
通信工程建设中常用的指北针包括以下（ ）部件。 | ABCD | A．准星 B. 磁针 C．测轮 D．度盘座 |  |  | 初级
多接入边缘计算MEC的典型应用场景包括（ ）。 | ABCD | A．终端密集计算辅助 B. IoT（物联网）网关服务 C．智能移动视频加速 D．AR/VR |  |  | 初级
针对Massive MIMO技术描述正确的是（ ）。 | AD | A．波束分辨率变高，信道向量具有精细的方向性 B. 强散射环境之下用户信道具有高相关性 C．视距环境之下用户信道空间自由度低 D．阵列增益明显增加，干扰抑制能力提高 |  |  | 初级
多用户共享接入MUSA(Multi User Shared Access)是重要的NOMA技术，以下属于MUSA优点的是（ ）。 | ABCD | A．降低时延 B. 提升可靠性 C．提升空口资源效率 D．支持更多用户接入 |  |  | 中级
以下属于5G NR上行物理信号的是（ ）。 | AD | A．SRS B. PSS C．SSS D．PT-RS |  |  | 中级
以下属于5G NR下行物理信道的是（ ）。 | AC | A．PBCH B. PRACH C．PDCCH D．PUSCH |  |  | 中级
5G基带板可以放置BBU以下哪些槽位? （ ） | BC | A．2槽位 B. 3槽位 C．4槽位 D．5槽位 |  |  | 中级
3GPP为NR定义了两个频率范围,当使用FR2频率时，子载波间隔可以采用（ ）。 | AB | A．60kHz B. 120kHz C．240kHz D．30kHz |  |  | 中级
5G AAU包含（ ）模块。 | ABC |  |  |  | 初级
目前在5G NR所使用的三种主流帧结构（ ）。 | ABC | A．2ms单周期 B. 2.5ms单周期 C．2.5ms双周期 D．5ms单周期 |  |  | 中级
5G slot format配置可以使调度更为灵活一个时隙内的OFDM符号类型可以被定义为（ ）。 | ABC | A．下行符号（D） B. 上行符号（U） C．灵活符号（X） D．空白符号（X） |  |  | 中级
在5G网络下使用（ ）子载波间隔支持数据传输。 | ABD | A．60kHz B. 120kHz C．240kHz D．30kHz |  |  | 中级
5G有参数集（Numerology）概念，以下子载波间隔符合要求的是（ ）。 | AC | A．30kHz B. 50kHz C．60kHz D．90kHz |  |  | 中级
以下针对5G帧结构描述正确的是（ ）。 | ACD | A．5G一个无线帧长为10ms B. 5G一个无线帧包含10个子帧，每个子帧0.5ms C．5G一个时隙在常规CP下有14个OFDM符号 D．5G NR中一个时隙的时长是可变的 |  |  | 中级
5G上行支持的多址接入方式包括（ ）。 | AC | A．DFT-s-OFDM B. 只支持CP+OFDM C. CP+OFDM D．以上都对 |  |  | 中级
GPS馈线根据拉远长度，可以选择（ ）。 | ACD | A．1/2馈线 B. 1/5馈线 C．1/4馈线 D．7/8馈线 |  |  | 中级
5G网管支持的配置数据包括（ ）。 | ABCD | A．全局数据 B. 设备数据 C．传输数据 D．无线数据 |  |  | 中级
5G基站网管功能组件包括（ ）。 | ABC | A．系统管理 B. 自运维管理 C. 无线应用 D．核心网数据管理 |  |  | 中级
5G网管架构中包含以下哪些服务（ ）。 | ABD | A．SaaS B. PaaS C. WaaS D．IaaS |  |  | 中级
在通信中常用的传输介质有（ ）。 | ABCD | A．双绞线 B. 同轴电缆 C．大对数线 D．光纤 |  |  | 中级
双绞线按结构类型可以分为（ ）。 | AC | A．非屏蔽双绞线 B. Category 3 C．屏蔽双绞线 D．Category 4 |  |  | 中级
以下哪种双绞线传输速率可以达到100Mb/s（ ）。 | CD | A．Category 3 B. Category 4 C．Category 5 D．Category 6 |  |  | 初级
5G网管具有以下（ ）优点。 | ACD | A．Web方式的用户界面 B. 封闭的API接口 C. 虚拟化部署 D．统一的网络管理 |  |  | 中级
5G 基站STCP配置过程中需要配置（ ）项。 | ABCD | A．本端端口号 B. 本端IP地址 C. 远端端口号 D．远端IP地址 |  |  | 中级
RLC层的工作模式可以有（ ）。 | ACD | A．AM B. CM C．TM D．UM |  |  | 中级
5G例行维护中按照告警级别可分为（ ）。 | ACD | A．严重 B. 一般 C. 次要 D．警告 |  |  | 中级
5G例行维护中最常用的维护方法有（ ）。 | ABCD | A．故障现象分析 B. 告警和日志分析 C．信令跟踪分析 D．对比互换 |  |  | 中级
gNG/ng-eNG主要功能包括（ ）。 | ABCD | A．无线资源管理 B. AMF选择 C．连接建立和释放 D．到AMF的控制面路由 |  |  | 中级
以下属于5G设备类故障的是（ ）。 | ABD | A．天馈驻波比异常 B. GNSS接收机故障 C．基站与网管链路故障 D．AAU链路类故障 |  |  | 高级
以下天线驻波比正常的是（ ）。 | AC | A．1.2 B．0 C．1.1 D．1.6 |  |  | 高级
5G基站故障定位思路包括（ ）。 | ABCD | A．分层排除 B. 分段排除 C．替换法 D．线缆插拔 |  |  | 高级
5G NR中当子载波间隔配置为（ ）支持数据传输。 | BCD | A．240kHz B. 120kHz C．60kHz D．15kHz |  |  | 高级
多用户共享接入MUSA(Multi User Shared Access)是重要的NOMA技术，以下属于MUSA优点的是（ ）。 | ABCD | A．降低时延 B. 提升可靠性 C．提升空口资源效率 D．支持更多用户接入 |  |  | 中级
5G NR u =1说法正确的是（ ）。 | AB | A．子载波间隔是30KHz B. 每个子帧有2个slot C．子载波间隔是15KHz D．每个子帧有1个slot |  |  | 高级
5G采用 NSA部署方式，相比SA部署有（ ）优势。 | AB | A．建网速度快，投资回报快 B. 产业相对成熟，业务连续性好 C．建设工程周期较长 D．需要独立建设5GC核心网 |  |  | 初级
以下属于5G 交换板作用的为（ ）。 | ABCD | A．基带单元的控制管理 B. 以太网交换 C．传输接口处理 D．系统时钟的恢 |  |  | 初级
3GPP为NR定义了两个频率范围,当使用FR2频率时，子载波间隔可以采用（ ）。 | AB | A．60kHz B. 120kHz C．15kHz D．30kHz |  |  | 中级
CSI-RS用于对信道状态进行估计，以便对gNB发送反馈报告，来辅助进行（ ）。 | ABC | A．MCS选择 B. 波束赋形 C．资源分配 D．上行功控 |  |  | 高级
5G slot format配置可以使调度更为灵活，一个时隙内的OFDM符号类型可以被定义为（ ）。 | ABC | A．下行符号（D） B. 上行符号（U） C．灵活符号（X） D．空白符号（X |  |  | 中级
在5G网络下使用（ ）子载波间隔支持数据传输。 | ABD | A．60kHz B. 120kHz C．240kHz D．30kHz |  |  | 中级
Polar可以在（ ）信道中使用。 | ABD | A．BCH B. DCI C．PDSCH D．UCI |  |  | 高级
高频信道传播损耗包括（ ）。 | ABCD | A．穿透损耗 B. 衍射绕射损耗 C．雨衰 D．自由空间传播损耗 |  |  | 高级
5G NR PDCP层功能包括（ ）。 | ABC | A．完整性保护 B．加密/解密 C．PDCP的序号管理 D．控制面的IP头压缩/解压缩 |  |  | 高级
属于竞争性随机接入信令流程中前三条的是（ ）。 | ABC | A．Random Access Preamble B. Random Access Response C. Scheduled Transmission D. RRC Connection Reconfiguration |  |  | 高级